## 协议说明
版本 | 日期 | 拟稿和修改 | 说明
1.00 | 2014-12-17 | 汪国红 | 初稿
本协议定义了机器人本体(协议中简称Robo)与控制器之间的数据通讯协议(Android端的APP，协议中简称APP)
协议包含两种类型，每种类型都包含请求&应答：
1>APP-->Robo: 控制器发送给机器人本体的指令 请求命令头采用">"(0x3E)，应答命令头采用"<"(0x3C)
2>Robo-->App: 机器人主动本体发送给控制器的信息 请求命令头采用"]"(0x5D)，应答命令头采用"["(0x5B)

## APP-->Robo
APP-->Robo命令集：
| 0x00---0x99为控制类指令 |  |  |  |  | 0xA0---0xFF为管理类指令 |  |  |  | 属性指令
| 0x00 | 前进 |  |  |  | 0xA0: 向机器人本体发送连接请求 |  |  |  | 0x00: 机器人名字
| 0x01 | 后退 |  |  |  | 0xA1: 断开与机器人的连接 |  |  |  | 0x01: 管理员名字
| 0x02 | 旋转 |  |  |  | 0xA2: 设置机器人本体参数 |  |  |  | 0X02: 性别
| 0x03 | 自由漫步 |  |  |  | 0xA3: 获取机器人状态 |  |  |  | 0x03: 星座
| 0x04 | 头步运动 |  |  |  | 0xA7: 组合属性 |  |  |  | 0X04: 生日
| 0x05 | 停止 | [7 empty] | 0x05: 音色
0x06: 语速
0x07: 口头禅
管理类指令:
1.连接请求
| 请求 |  |  |  |  | 响应
| 序号 | 描述 | 长度 | 内容 | 备注 | 序号 | 描述 | 长度 | 内容 | 备注
| 1 | 命令头 | 1 | 0x3E | ">" 0x3E | 1 | 命令头 | 1 | 0x3C | "<" 0x3C
| 2 | 长度 | 1 |  | 以下数据长度，不包括检验值 | 2 | 长度 | 1 |  | 以下数据长度，不包括校验值
| 3 | 命令 | 1 | 0xA0 | 0x00向机器人本体发起连接请求 | 3 | 命令 | 1 | 0xA0
| 4 | 校验值 | 1 |  | lrc校验，从命令头开始 | 4 | 结果状态 | 1 |  | 0x00: 连接成功, 0x01: 连接拒绝 0x02: 连接失败
[6 empty] | 5 | 机器人唯一标识 | 20
[6 empty] | 6 | 已经绑定的用户名称 | var
[6 empty] | 7 | 校验值 | 1 |  | lrc校验，从命令头开始
2.开关语音识别
| 请求 |  |  |  |  | 响应
| 序号 | 描述 | 长度 | 内容 | 备注 | 无
| 1 | 命令头 | 1 | 0x3E | ">" 0x3E
| 2 | 长度 | 1 |  | 以下数据长度，不包括检验值
| 3 | 命令 | 1 | 0xA1 | 向机器人发送命令，要求机器人关闭语音识别
| 4 | 参数 | 1 |  | 0--关 1--开
| 5 | 校验值 | 1 |  | lrc校验，从命令头开始
3.设置机器人属性
| 请求 |  |  |  |  | 响应
| 序号 | 描述 | 长度 | 内容 | 备注 | 序号 | 描述 | 长度 | 内容 | 备注
| 1 | 命令头 | 1 | 0x3E | ">" 0x3E | 1 | 命令头 | 1 | 0x3C | "<" 0x3C
| 2 | 长度 | 1 |  | 以下数据长度，不包括检验值 | 2 | 长度 | 2 |  | 以下数据长度，不包括校验值
| 3 | 命令 | 1 | 0xA2 | 设置机器人属性 | 3 | 命令 | 1 | 0xA2
| 4 | 类型 | 1 |  | 0--机器人名字 1--管理员姓名 2--性别 3--星座 4--生日 5--口头禅 6--音色 7--语速 | 4 | 结果状态 | 1 |  | 0x00: 设置成功, 0x01: 设置失败
| 5 | 内容 | var |  | 音色：0--girl 1--body 2--zhiling 语速：0-100 百分比 | 7 | 校验值 | 1 |  | lrc校验，从命令头开始
| 6 | 校验值 | 1 |  | lrc校验，从命令头开始
4.推送脚本至机器人
| 请求 |  |  |  |  | 响应
| 序号 | 描述 | 长度 | 内容 | 备注 | 序号 | 描述 | 长度 | 内容 | 备注
| 1 | 命令头 | 1 | 0x3F | ">" 0x3E | 1 | 命令头 | 1 | 0x3C | "<" 0x3C
| 2 | 长度 | 2 |  | 以下数据长度，不包括检验值 | 2 | 长度 | 1 |  | 以下数据长度，不包括校验值
| 3 | 命令 | 1 | 0xA3 | 推送脚本至机器人 | 3 | 命令 | 1 | 0xA3
| 4 | 是否为远程推送的标记 | 1 |  | 若为内网推送，则此标记值为：0 若为远程推送，则此标记值为：1 【注】：若为内网推送，则没有“音频数量”和“音频ID数组”两个字段 （内网推送的音频文件还是用以前的那一套） 【注】：若为远程推送，则有“音频数量”和“音频ID数组”两个字段 （把脚本中的所有音频都上传至服务器并获取其ID，这些ID将通过当前推送协议告知机器人，见下方） | 4 | 结果状态 | 1 |  | 0x00: 成功, 0x01: 失败
| 5 | 音频数量 | 4 | num |  | 5 | 校验值 | 1 |  | lrc校验，从命令头开始
| 6 | 音频信息数组 | num * X |  | 每个数组元素都是一个音频信息 每个音频信息包括三部分内容： （音频文件的id/音频文件名长度/音频文件名） 其中： 每个ID占4个字节（ID来自上传音频文件后服务器的返回） 文件名长度 文件名(不包括路径，但包括后缀)
| 7 | 内容 | var |  | 脚本名字,脚本内容,脚本时长 中间用逗号分隔
| 8 | 校验值 | 1 |  | lrc校验，从命令头开始
5.查询脚本列表
| 请求 |  |  |  |  | 响应
| 序号 | 描述 | 长度 | 内容 | 备注 | 序号 | 描述 | 长度 | 内容 | 备注
| 1 | 命令头 | 1 | 0x3E | ">" 0x3E | 1 | 命令头 | 1 | 0x3F | "<" 0x3C
| 2 | 长度 | 1 |  | 以下数据长度，不包括检验值 | 2 | 长度 | 2 |  | 以下数据长度，不包括校验值
| 3 | 命令 | 1 | 0xA4 | 推送脚本至机器人 | 3 | 命令 | 1 | 0xA4
| 4 | 校验值 | 1 |  | lrc校验，从命令头开始 | 4 | 结果状态 | 1 |  | 0x00: 成功, 0x01: 失败
[6 empty] | 5 | 内容 | var |  | 脚本编号#脚本名称#脚本时长#脚本日期 【脚本之间用逗号分隔】【示例】： 1#脚本a#02'33"#2016年03月12日,2#脚本b#02'33"#2016年03月13日
[6 empty] | 6 | 校验值 | 1 |  | lrc校验，从命令头开始
6.操作指定ID的脚本
请求
| 序号 | 描述 | 长度 | 内容 | 备注 | 响应
| 1 | 命令头 | 1 | 0x3E | ">" 0x3E | 序号 | 描述 | 长度 | 内容 | 备注
| 2 | 长度 | 1 |  | 以下数据长度，不包括检验值 | 1 | 命令头 | 1 | 0x3C | "<" 0x3C
| 3 | 命令 | 1 | 0xA6 | 操作指定ID的脚本 | 2 | 长度 | 1 |  | 以下数据长度，不包括校验值
| 4 | 子命令 | 1 |  | 0--执行脚本 1--删除脚本 2--停止执行 3--暂停脚本 4--恢复执行 | 3 | 命令 | 1 | 0xA6
| 5 | 脚本ID | 4 |  |  | 5 | 结果状态 | 1 |  | 0x00: 成功 0x01: 失败
| 6 | 校验值 | 1 |  | lrc校验，从命令头开始 | 9 | 校验值 | 1 |  | lrc校验，从命令头开始
7.属性请求
| 请求 |  |  |  |  | 响应
| 序号 | 描述 | 长度 | 内容 | 备注 | 序号 | 描述 | 长度 | 内容 | 备注
| 1 | 命令头 | 1 | 0x3E | ">" 0x3E | 1 | 命令头 | 1 | 0x3F | ">" 0x3C
| 2 | 长度 | 1 |  | 以下数据长度，不包括检验值 | 2 | 长度 | 2 |  | 以下数据长度，不包括检验值
| 3 | 命令 | 1 | 0xA7 | 0x00向机器人本体发起连接请求 | 3 | 命令 | 1 | 0xA7 | 属性组合协议
| 4 | 校验值 | 1 |  | lrc校验，从命令头开始 | 4 | 姓名长度 | 1
[6 empty] | 5 | 设置机器人姓名 | var |  | 例如：小盒
[6 empty] | 6 | 管理员长度 | 1
[6 empty] | 7 | 设置管理员姓名 | var |  | 例如：小王
[6 empty] | 8 | 口头禅长度 | 1
[6 empty] | 9 | 口头禅 | var |  | 例如：天道酬勤
[6 empty] | 10 | 生日长度 | 1
[6 empty] | 11 | 生日 | var |  | 例如：2000年9月1号
[6 empty] | 12 | 星座 | 1 |  | 0x00~0x0B : (十二星座)
[6 empty] | 13 | 性别 | 1 |  | 0x01:男 0x02:女
[6 empty] | 14 | 语速 | 1 |  | 0x00:低速 0x01：中速 0x02:高速
[6 empty] | 15 | 音色 | 1 |  | 0x00:男孩 0x01：女孩 0x02:志玲
[6 empty] | 16 | 版本字符串的长度 | 1 | n
[6 empty] | 17 | 版本字符串 | n | 版本字符串内容
[6 empty] | 18 | 校验值 | 1 |  | lrc校验，从命令头开始
8.查询WIFI列表
| 请求 |  |  |  |  | 响应
| 序号 | 描述 | 长度 | 内容 | 备注 | 序号 | 描述 | 长度 | 内容 | 备注
| 1 | 命令头 | 1 | 0x3E | ">" 0x3E | 1 | 命令头 | 1 | 0x3F | "<" 0x3C
| 2 | 长度 | 1 |  | 以下数据长度，不包括检验值 | 2 | 长度 | 2 |  | 以下数据长度，不包括校验值
| 3 | 命令 | 1 | 0xA8 | 查询设备的 wifi 列表 | 3 | 命令 | 1 | 0xA8
| 4 | 校验值 | 1 |  | lrc校验，从命令头开始 | 4 | 结果状态 | 1 |  | 0x00: 成功, 0x01: 失败
[6 empty] | 5 | 内容 | var |  | json 字符串
[6 empty] | 6 | 校验值 | 1 |  | lrc校验，从命令头开始
9. 连接指定 wifi 用户名和密码
| 请求 |  |  |  |  | 响应
| 序号 | 描述 | 长度 | 内容 | 备注 | 无
| 1 | 命令头 | 1 | 0x3E | ">" 0x3E
| 2 | 长度 | 1 |  | 以下数据长度，不包括检验值
| 3 | 命令 | 1 | 0xA9 | 指定的SSID和密码
| 4 | 内容 | var |  | json 字符串(base64)
| 5 | 校验值 | 1 |  | lrc校验，从命令头开始
10. 重置网络数据
| 请求 |  |  |  |  | 响应
| 序号 | 描述 | 长度 | 内容 | 备注 | 无
| 1 | 命令头 | 1 | 0x3E | ">" 0x3E
| 2 | 长度 | 1 |  | 以下数据长度，不包括检验值
| 3 | 命令 | 1 | 0xAA | 删除 wpa以及 backup, reset 网卡
4 | 4 | 校验值 | 1 |  | lrc校验，从命令头开始
11. 自动选择连接
| 请求 |  |  |  |  | 响应
| 序号 | 描述 | 长度 | 内容 | 备注 | 无
| 1 | 命令头 | 1 | 0x3E | ">" 0x3E
| 2 | 长度 | 1 |  | 以下数据长度，不包括检验值
| 3 | 命令 | 1 | 0xAB | 自动扫描wpa连接
4 | 4 | 校验值 | 1 |  | lrc校验，从命令头开始
控制类指令：
| 1.前进 |  |  |  |  | 响应
| 请求 |  |  |  |  | 无
| 序号 | 描述 | 长度 | 内容 | 备注
| 1 | 命令头 | 1 | 0x3E | ">" 0x3E
| 2 | 长度 | 1 |  | 以下数据长度，不包括检验值
| 3 | 命令 | 1 | 0x10 | 控制机器人向前行走
| 4 | 速度 | 1 |  | 机器人向前行走的速度，如为0x00，则表示使用默认速度
| 5 | 前进类型 | 1 |  | 0x00：一直前进,前进距离值可设为0 0x01：前进N厘米米
| 6 | 前进距离 | 4 |  | HEX格式，单位为厘米，最长为0xFFFFFFFF
| 7 | 校验值 | 1 |  | lrc校验，从命令头开始
| 2.后退 |  |  |  |  | 响应
| 请求 |  |  |  |  | 无
| 序号 | 描述 | 长度 | 内容 | 备注
| 1 | 命令头 | 1 | 0x3E | ">" 0x3E
| 2 | 长度 | 1 |  | 以下数据长度，不包括检验值
| 3 | 命令 | 1 | 0x11 | 控制机器人向后行走
| 4 | 速度 | 1 |  | 机器人向后行走的速度，如为0x00，则表示使用默认速度
| 5 | 后退类型 | 1 |  | 0x00：一直后退,后退距离值可设为0 0x01：后退N米
| 6 | 后退距离 | 4 |  | HEX格式，单位为厘米，最长为0xFFFFFFFF
| 7 | 校验值 | 1 |  | lrc校验，从命令头开始
| 3.旋转 |  |  |  |  | 响应
| 请求 |  |  |  |  | 无
| 序号 | 描述 | 长度 | 内容 | 备注
| 1 | 命令头 | 1 | 0x3E | ">" 0x3E
| 2 | 长度 | 1 |  | 以下数据长度，不包括检验值
| 3 | 命令 | 1 | 0x12 | 控制机器人旋转
| 4 | 模式 | 1 |  | 旋转模式： 0x00：左转弯 0x01：右转弯 0x02：顺势针旋转 0x03: 逆时针旋转
| 5 | 速度类型 | 1 |  | 0：转弯角度小 1：转弯角适中 2：转弯角较小
| 6 | 左轮速度 | 1
| 7 | 右轮速度 | 1
| 8 | 校验值 | 1 |  | lrc校验，从命令头开始
| 4.自由漫步 |  |  |  |  | 响应
| 请求 |  |  |  |  | 无
| 序号 | 描述 | 长度 | 内容 | 备注
| 1 | 命令头 | 1 | 0x3E | ">" 0x3E
| 2 | 长度 | 1 |  | 以下数据长度，不包括检验值
| 3 | 命令 | 1 | 0x13 | 机器人自由漫步
| 4 | 漫步时间 | 1 |  | 单位1分钟
| 5 | 校验值 | 1 |  | lrc校验，从命令头开始
| 5.头步运动 |  |  |  |  | 响应
| 请求 |  |  |  |  | 无
| 序号 | 描述 | 长度 | 内容 | 备注
| 1 | 命令头 | 1 | 0x3E | ">" 0x3E
| 2 | 长度 | 1 |  | 以下数据长度，不包括检验值
| 3 | 命令 | 1 | 0x14 | 控制机器人头步运动
| 4 | 方向 | 1 |  | 0x00：左右--摇头--指定角度 0x01：上下--点头--指定角度 0x02：左右--摇头--指定摇头次数 0x03：上下--点头--指定点头次数
| 5 | 速度 | 1 |  | 0x00：慢速旋转 0x01：中等 0x02: 快速
| 6 | 角度 | 1 |  | HEX格式，0--255，单位10度。如为72，则旋转2圈
| 7 | 校验值 | 1 |  | lrc校验，从命令头开始
| 6.停止 |  |  |  |  | 响应
| 请求 |  |  |  |  | 无
| 序号 | 描述 | 长度 | 内容 | 备注
| 1 | 命令头 | 1 | 0x3E | ">" 0x3E
| 2 | 长度 | 1 |  | 以下数据长度，不包括检验值
| 3 | 命令 | 1 | 0x15 | 控制机器人停止当前的动作
| 4 | 校验值 | 1 |  | lrc校验，从命令头开始
| 7.避障 |  |  |  |  | 响应
| 请求 |  |  |  |  | 无
| 序号 | 描述 | 长度 | 内容 | 备注
| 1 | 命令头 | 1 | 0x3E | ">" 0x3E
| 2 | 长度 | 1 |  | 以下数据长度，不包括检验值
| 3 | 命令 | 1 | 0x16 | 控制机器人是否开启避障，默认开（0x00）,关闭（其它）
| 4 | 状态 | 1 |  | 控制机器人是否开启避障，默认开（0x00）,关闭（其它）
| 5 | 校验值 | 1 |  | lrc校验，从命令头开始
| 8.跟随 |  |  |  |  | 响应
| 请求 |  |  |  |  | 无
| 序号 | 描述 | 长度 | 内容 | 备注
| 1 | 命令头 | 1 | 0x3E | ">" 0x3E
| 2 | 长度 | 1 |  | 以下数据长度，不包括检验值
| 3 | 命令 | 1 | 0x17 | 控制机器人是否开启跟随，默认关（0x01）,开启（0x00），当启动别的控制，如（前进后退）则自动关闭
| 4 | 状态 | 1 |  | 控制机器人是否开启跟随，默认关（0x01）,开启（0x00），当启动别的控制，如（前进后退）则自动关闭
| 5 | 校验值 | 1 |  | lrc校验，从命令头开始
| 9.播放音频 |  |  |  |  | 响应
| 请求 |  |  |  |  | 无
| 序号 | 描述 | 长度 | 内容 | 备注
| 1 | 命令头 | 1 | 0x3F | ">" 0x3F
| 2 | 长度 | 1 |  | 以下数据长度，不包括检验值
| 3 | 命令 | 1 | 0x18
| 4 | 指令类型 | 1 |  | 0--开启 1--上一首 2--下一首 3--停止
| 5 | 校验值 | 1 |  | lrc校验，从命令头开始
| 10.讲故事 |  |  |  |  | 响应
| 请求 |  |  |  |  | 无
| 序号 | 描述 | 长度 | 内容 | 备注
| 1 | 命令头 | 1 | 0x3E | ">" 0x3E
| 2 | 长度 | 1 |  | 以下数据长度，不包括检验值
| 3 | 命令 | 1 | 0x19
| 4 | 指令类型 | 1 |  | 0--开启 1--上一首 2--下一首 3--停止
| 5 | 关键字 | var |  | 搜索故事的关键字
| 6 | 校验值 | 1 |  | lrc校验，从命令头开始
| 11.停止多媒体 |  |  |  |  | 响应
| 请求 |  |  |  |  | 无
| 序号 | 描述 | 长度 | 内容 | 备注
| 1 | 命令头 | 1 | 0x3E | ">" 0x3E
| 2 | 长度 | 1 |  | 以下数据长度，不包括检验值
| 3 | 命令 | 1 | 0x1A
| 4 | 路径 | var |  | 播放音频的路径
| 5 | 校验值 | 1 |  | lrc校验，从命令头开始
| 13.音量控制 |  |  |  |  | 响应
| 请求 |  |  |  |  | 无
| 序号 | 描述 | 长度 | 内容 | 备注
| 1 | 命令头 | 1 | 0x3E | ">" 0x3E
| 2 | 长度 | 1 |  | 以下数据长度，不包括检验值
| 3 | 命令 | 1 | 0x1C
| 4 | 音量+/音量- | 1 |  | 0x00--音量- 0x01--音量+
| 5 | 校验值 | 1 |  | lrc校验，从命令头开始
| 14.运动模式控制 |  |  |  |  | 响应
| 请求 |  |  |  |  | 无
| 序号 | 描述 | 长度 | 内容 | 备注
| 1 | 命令头 | 1 | 0x3E | ">" 0x3E
| 2 | 长度 | 1 |  | 以下数据长度，不包括检验值
| 3 | 命令 | 1 | 0x1D
| 4 | 模式 | 1 |  | 0x00--正常 0x01--跟随 0x02--自由漫步
| 5 | 校验值 | 1 |  | lrc校验，从命令头开始
| 15.讲笑话 |  |  |  |  | 响应
| 请求 |  |  |  |  | 无
| 序号 | 描述 | 长度 | 内容 | 备注
| 1 | 命令头 | 1 | 0x3E | ">" 0x3E
| 2 | 长度 | 1 |  | 以下数据长度，不包括检验值
| 3 | 命令 | 1 | 0x1E
| 4 | 指令类型 | 1 |  | 0--开启 1--上一首 2--下一首 3--停止
| 5 | 关键字 | var |  | 搜索笑话的关键字
| 6 | 校验值 | 1 |  | lrc校验，从命令头开始
| 15.设置脸部表情 |  |  |  |  | 响应
| 请求 |  |  |  |  | 无
| 序号 | 描述 | 长度 | 内容 | 备注
| 1 | 命令头 | 1 | 0x3E | ">" 0x3E
| 2 | 长度 | 1 |  | 以下数据长度，不包括检验值
| 3 | 命令 | 1 | 0x1F
| 4 | 表情类型 | 1
| 5 | 校验值 | 1 |  | lrc校验，从命令头开始
| 16.设置耳朵表情 |  |  |  |  | 响应
| 请求 |  |  |  |  | 无
| 序号 | 描述 | 长度 | 内容 | 备注
| 1 | 命令头 | 1 | 0x3E | ">" 0x3E
| 2 | 长度 | 1 |  | 以下数据长度，不包括检验值
| 3 | 命令 | 1 | 0x2A
| 4 | 表情类型 | 1
| 5 | 校验值 | 1 |  | lrc校验，从命令头开始
| 17.设置组合动作 |  |  |  |  | 响应
| 请求 |  |  |  |  | 无
| 序号 | 描述 | 长度 | 内容 | 备注
| 1 | 命令头 | 1 | 0x3F | ">" 0x3F
| 2 | 长度 | 2 |  | 以下数据长度，不包括检验值
| 3 | 命令 | 1 | 0x2B
| 4 | 组合动作字符串 | var
| 5 | 校验值 | 1 |  | lrc校验，从命令头开始
| 18.随机卖萌 |  |  |  |  | 响应
| 请求 |  |  |  |  | 无
| 序号 | 描述 | 长度 | 内容 | 备注
| 1 | 命令头 | 1 | 0x3E | ">" 0x3E
| 2 | 长度 | 1 |  | 以下数据长度，不包括检验值
| 3 | 命令 | 1 | 0x2C
| 4 | 组合动作字符串 | var
| 5 | 校验值 | 1 |  | lrc校验，从命令头开始
| 18.脑筋急转弯 |  |  |  |  | 响应
| 请求 |  |  |  |  | 无
| 序号 | 描述 | 长度 | 内容 | 备注
| 1 | 命令头 | 1 | 0x3E | ">" 0x3E
| 2 | 长度 | 1 |  | 以下数据长度，不包括检验值
| 3 | 命令 | 1 | 0x2D
| 5 | 校验值 | 1 |  | lrc校验，从命令头开始
| 19.播放合成音文本 |  |  |  |  | 响应
| 请求 |  |  |  |  | 无
| 序号 | 描述 | 长度 | 内容 | 备注
| 1 | 命令头 | 1 | 0x3F
| 2 | 长度 | 2 |  | 以下数据长度，不包括检验值
| 3 | 命令 | 1 | 0x2E | APP控制机器人播放合成音
|  | 合成音文本 | var
| 5 | 校验值 | 1 |  | lrc校验，从命令头开始
| 20.请求查看Robot本地音乐列表 |  |  |  |  | 响应
| 请求 |  |  |  |  | 序号 | 描述 | 长度 | 内容 | 备注
| 序号 | 描述 | 长度 | 内容 | 备注 | 1 | 命令头 | 1 | 0x3F
| 1 | 命令头 | 1 | 0x3F |  | 2 | 长度 | 2 |  | 以下数据长度，不包括校验值
| 2 | 长度 | 2 |  | 以下数据长度，不包括检验值 | 3 | 命令 | 1 | 0x2F
| 3 | 命令 | 1 | 0x2F |  | 4 | 结果状态 | 1 |  | 0x00: 指令执行成功 0x01: 指令执行失败，本地无音乐
| 4 | 校验值 | 1 |  | lrc校验，从命令头开始 | 5 | robot本地音乐列表数据 | 1 |  | 音乐1#音乐2#音乐3#....
[6 empty] | 6 | 校验值 | 1 |  | lrc校验，从命令头开始
| 21.请求播放Robot地本音乐列表中指定的音乐 |  |  |  |  | 响应
| 请求 |  |  |  |  | 无
| 序号 | 描述 | 长度 | 内容 | 备注
| 1 | 命令头 | 1 | 0x3E | ">" 0x3E | [5 empty] | 机器人发的消息都是语音类型】：此字段是若干语音文件的文件名数组，这个文件名在这里是数值类型long，内容是时间戳，所以一个文件名占8个字节，n个文件名就是n*8个字节 备注：机器人在录音完成之后，将此数值转为字符串，再加上".wav"后缀，以及加上 机器人sn号+"_"用户账号+"_"+ 的前缀，就成为语音文件的文件名，以此文件名将语音文件上传至服务器 接着app在此基础上加上相应的前缀和后缀，就可以用这个组合起来的文件名去服务器下载相应的语音文件
| 2 | 长度 | 1 |  | 以下数据长度，不包括检验值
| 3 | 命令 | 1 | 0x30
|  | 指定音乐索引 | 1 |  | 音乐列表中指定音乐的索引
| 4 | 校验值 | 1 |  | lrc校验，从命令头开始
| 22.心跳包 |  |  |  |  | 响应
| 请求 |  |  |  |  | 序号 | 描述 | 长度 | 内容 | 备注
| 序号 | 描述 | 长度 | 内容 | 备注 | 1 | 命令头 | 1 | 0x3C | "<" 0x3C
| 1 | 命令头 | 1 | 0x3E | ">" 0x3E | 2 | 长度 | 1 |  | 以下数据长度，不包括校验值
| 2 | 长度 | 1 |  | 以下数据长度，不包括检验值 | 3 | 命令 | 1 | 0x31
| 3 | 命令 | 1 | 0x31
| 4 | 手机号码 | 11 |  |  | 5 | 结果状态 | 1 |  | 0x00: 指令执行成功 0x01: 指令执行失败，本地无音乐
| 5 | 校验值 | 1 |  | lrc校验，从命令头开始
[6 empty] | 6 | 电池电量 | 1 |  | 电量百分比
[6 empty] | 7 | 消息数目 | 4 | n
[6 empty] | 8 | 音频文件名（长整型long）数组 | n*8 |  | 数组大小由数目确定【详细见右边红字叙述】
[6 empty] | 9 | 校验值 | 1 |  | lrc校验，从命令头开始
| 23.APP传输时间给Robot |  |  |  |  | 响应
| 请求 |  |  |  |  | 无
| 序号 | 描述 | 长度 | 内容 | 备注
| 1 | 命令头 | 1 | 0x3E | ">" 0x3E
| 2 | 长度 | 1 |  | 以下数据长度，不包括检验值
| 3 | 命令 | 1 | 0x32
| 4 | 时间数据 | 14 |  | YYYYMMDDHHMMSS
| 4 | 校验值 | 1 |  | lrc校验，从命令头开始
23.设置闹铃
| 请求 |  |  |  |  | 响应
| 序号 | 描述 | 长度 | 内容 | 备注 | 序号 | 描述 | 长度 | 内容 | 备注
| 1 | 命令头 | 1 | 0x3E | ">" 0x3E | 1 | 命令头 | 1 | 0x3C | "<" 0x3C
| 2 | 长度 | 1 |  | 以下数据长度，不包括检验值 | 2 | 长度 | 1 |  | 以下数据长度，不包括校验值
| 3 | 命令 | 1 | 0x33 |  | 3 | 命令 | 1 | 0x33
| 4 | 提醒内容 | var |  | 格式: 提醒内容¦提醒时间¦提前提醒类型¦重复类型 提醒时间:YYYYMMDDHHMM 提醒类型:0--正点提醒 1--5分钟前 2--10分钟前 3--15分钟前 4--30分钟前 5--1小时前 6--2小时前 7--1天前 8--2天前 9--1周前 10--自定义 10#YYYYMMDDHHMM 重复类型:0--不重复 1--每天 2--每周 3--每两周 4--每月 5--每年 6--自定义 6#一个字节，每一位代表周一----周日 | 4 | 结果状态 | 1 |  | 0x00: 设置成功 0x01: 设置失败
| 5 | 校验值 | 1 |  | lrc校验，从命令头开始 | 5 | 校验值 | 1 |  | lrc校验，从命令头开始
23.获取闹铃提醒列表（每页15个）
| 请求 |  |  |  |  | 响应
| 序号 | 描述 | 长度 | 内容 | 备注 | 序号 | 描述 | 长度 | 内容 | 备注
| 1 | 命令头 | 1 | 0x3E | ">" 0x3E | 1 | 命令头 | 1 | 0x3F | ">" 0x3F
| 2 | 长度 | 1 |  | 以下数据长度，不包括检验值 | 2 | 长度 | 2 |  | 以下数据长度，不包括检验值
| 3 | 命令 | 1 | 0x35 |  | 3 | 命令 | 1 | 0x35
| 3 | 第几页 | 4 |  | 从1开始 | 4 | 本页闹铃数量 | 1 |  | 本条协议内附带的闹铃数目（小于等于 15）
| 4 | 校验值 | 1 |  | lrc校验，从命令头开始 | 5 | 结果状态 | 1 |  | 0x00: 指令执行成功 0x01: 指令执行失败，本地无音乐
[6 empty] | 6 | 提醒条目 | var |  | 单条完整的 alarm 条目信息 , 300bytes typedef struct alarm_ { int id; // 数据库里的 id 号, 设置的时候不需要, 只有app获取的时候才需要上传 char alarmContent[256]; //. 提醒的内容 int alarmPlanYMD; // 计划年月日 int alarmPlanHM; // 计划时分 char alarmAdvance[16]; // 提前属性 char alarmRepeat[4]; // 重复属性 int alarmJingleYMD; // 响铃年月日 int alarmJingleHMS; // 响铃时分秒 int alarmDone; // 已完成 } alarm_t;
[6 empty] | 7 | 校验值 | 1 |  | lrc校验，从命令头开始
23.更新闹铃
请求
| 序号 | 描述 | 长度 | 内容 | 备注 | 响应
| 1 | 命令头 | 1 | 0x3E | ">" 0x3E | 序号 | 描述 | 长度 | 内容 | 备注
| 2 | 长度 | 1 |  | 以下数据长度，不包括检验值 | 1 | 命令头 | 1 | 0x3C | "<" 0x3C
| 3 | 命令 | 1 | 0x36 |  | 2 | 长度 | 1 |  | 以下数据长度，不包括校验值
| 4 | 新的提醒 | 300 |  | 单条完整的 alarm 条目信息 , 300bytes typedef struct alarm_ { int id; // 数据库里的 id 号, 设置的时候不需要, 只有app获取的时候才需要上传 char alarmContent[256]; //. 提醒的内容 int alarmPlanYMD; // 计划年月日 int alarmPlanHM; // 计划时分 char alarmAdvance[16]; // 提前属性 char alarmRepeat[4]; // 重复属性 int alarmJingleYMD; // 响铃年月日 int alarmJingleHMS; // 响铃时分秒 int alarmDone; // 已完成 } alarm_t; | 3 | 命令 | 1 | 0x36
[6 empty] | 4 | 结果状态 | 1 |  | 0x00: 更新成功 0x01: 更新失败
| 6 | 校验值 | 1 |  | lrc校验，从命令头开始 | 5 | 校验值 | 1 |  | lrc校验，从命令头开始
23 删除闹铃
请求
| 序号 | 描述 | 长度 | 内容 | 备注 | 响应
| 1 | 命令头 | 1 | 0x3E | ">" 0x3E | 序号 | 描述 | 长度 | 内容 | 备注
| 2 | 长度 | 1 |  | 以下数据长度，不包括检验值 | 1 | 命令头 | 1 | 0x3C | "<" 0x3C
| 3 | 命令 | 1 | 0x37 |  | 2 | 长度 | 1 |  | 以下数据长度，不包括校验值
| 4 | ID | 4 |  | 指定ID号 | 3 | 命令 | 1 | 0x37
| 4 | 校验值 | 1 |  | lrc校验，从命令头开始 | 4 | 结果状态 | 1 |  | 0x00: 删除成功 0x01: 删除失败
[6 empty] | 5 | 校验值 | 1 |  | lrc校验，从命令头开始
25.消息包发送
请求
| 序号 | 描述 | 长度 | 内容
| 1 | 命令头 | 1 | 0x40 | 备注
| 2 | 长度 | 4 |  | ">" 0x40
| 3 | 命令 | 1 | 0x38 | 以下数据长度，不包括检验值
| 4 | 消息类别 | 1 |  | 0：文本，1：语音
| 5 | 手机号码 | 11
| 6 | 昵称长度 | 1 | m
| 7 | 昵称 | m
| 8 | 【根据消息类型】文本长度/音频文件名时间戳数值 | 2/8 | n/1322324324324 | 】：如果是消息是文本类型，那么此字段占2个字节，其内容是文本内容(下一个字段)的长度 】：如果消息是语音类型，那么此字段占8个字节，其内容是一个长整形long数值,app在录音完成之后，将此数值转为字符串，再加上".wav"后缀，以及加上 用户账号+"_"+机器人sn号+"_" 的前缀，就成为语音文件的文件名，以此文件名将语音文件上传至服务器 然后机器人在收到此消息之后，也将此long数值按同样的逻辑加上前缀和后缀，接着就可以用这个组合起来的文件名去服务器下载相应的语音文件。
| 9 | 文本类型内容 | n
| 10 | 校验值 | 1 |  | lrc校验，从命令头开始
| 本地文件传输 | 此为每包的协议
| 请求 |  |  |  |  | 响应
| 序号 | 描述 | 长度 | 内容 | 备注 | 序号 | 描述 | 长度 | 内容 | 备注
| 1 | 头 | 1 | 0x42 |  | 1 | 头 | 1 | 0x42
| 2 | 内容长度 | 4 | n | 内容长度n小于等于40k | 2 | 序号 | 4 |  | 文件的第几个包
| 3 | 类型标志 | 1 | 见备注 | 1：音频文件 （其他待扩展） | 3 | 结果状态 | 1 | 见备注 | 0x00: 传输成功 0x01: 传输失败，重传当前包 0x01: 传输失败，重新从第0包开始传输
| 4 | 序号 | 4 | 见备注 | 文件的第几个包（从0开始） | 9 | 校验值 | 1 |  | lrc校验，从命令头开始
| 5 | 内容 | n | 见备注 | 文件部分内容 （若序号是0，则内容为文件名） （序号从1开始，为文件内容）
| 5 | 校验值 | 1 |  | lrc校验，从命令头开始
| 26.音量查询 |  |  |  |  | 响应
| 请求 |  |  |  |  | 序号 | 描述 | 长度 | 内容 | 备注
| 序号 | 描述 | 长度 | 内容 | 备注 | 1 | 命令头 | 1 | 0x3C | "<" 0x3C
| 1 | 命令头 | 1 | 0x3E | ">" 0x3E | 2 | 长度 | 1 |  | 以下数据长度，不包括校验值
| 2 | 长度 | 1 |  | 以下数据长度，不包括检验值 | 3 | 命令 | 1 | 0x41
| 3 | 命令 | 1 | 0x41 |  | 5 | 结果状态 | 1 |  | 0x00: 指令执行成功 0x01: 指令执行失败
| 5 | 校验值 | 1 |  | lrc校验，从命令头开始 | 6 | 音量值 | 1 |  | 音量值0-100
[6 empty] | 9 | 校验值 | 1 |  | lrc校验，从命令头开始
27.脚本批量删除
| 请求 |  |  |  |  | 响应
| 序号 | 描述 | 长度 | 内容 | 备注 | 序号 | 描述 | 长度 | 内容 | 备注
| 1 | 命令头 | 1 | 0x3F | 0x3F | 1 | 命令头 | 1 | 0x3C | "<" 0x3C
| 2 | 长度 | 2 |  | 以下数据长度，不包括检验值 | 2 | 长度 | 1 |  | 以下数据长度，不包括校验值
| 3 | 命令 | 1 | 0x43 |  | 3 | 命令 | 1 | 0x43
| 5 | 要删除脚本的数量 | 4 | n |  | 5 | 结果状态 | 1 |  | 0x00: 成功 0x01: 失败
| 5 | 脚本ID数组 | n*4 |  | 每个脚本ID占4个字节 | 9 | 校验值 | 1 |  | lrc校验，从命令头开始
| 5 | 校验值 | 1 |  | lrc校验，从命令头开始
23 播放喜马拉雅音频（临时）
请求
| 序号 | 描述 | 长度 | 内容 | 备注 | 响应
| 1 | 命令头 | 1 | 0x3F | 0x3F | 序号 | 描述 | 长度 | 内容 | 备注
| 2 | 长度 | 2 |  | 以下数据长度，不包括检验值 | 1 | 命令头 | 1 | 0x3C | 0x3F
| 3 | 命令 | 1 | 0x44 |  | 2 | 长度 | 1 |  | 以下数据长度，不包括校验值
| 4 | 音频url | n |  | 音频url内容 | 3 | 命令 | 1 | 0x44
| 5 | 校验值 | 1 |  | lrc校验，从命令头开始 | 4 | 结果状态 | 1 |  | 0x00: 播放成功 0x01: 播放失败
[6 empty] | 5 | 校验值 | 1 |  | lrc校验，从命令头开始

## Robo-->App
APP-->Robo命令集：
0x00 | 电量不足
0x01 | 实时反馈信息
1.电量不足
请求 |  |  |  |  | 响应
序号 | 描述 | 长度 | 内容 | 备注 | 序号 | 描述 | 长度 | 内容 | 备注
1 | 命令头 | 1 | 0x5D | "]" 0x5D | 1 | 命令头 | 1 | 0x5B | "[" 0x5B
2 | 长度 | 1 |  | 以下数据长度，不包括检验值 | 2 | 长度 | 1 |  | 以下数据长度，不包括校验值
3 | 命令 | 1 | 0x00 | 通知控制器机器人本体电量不足 | 3 | 命令 | 1 | 0x00
4 | 电量 | 1 |  | HEX格式的百分比值，如0x14,代表20%的电量 | 4 | 结果状态 | 1 |  | 0x00: 接收指令成功 0x01: 指令错误
7 | 校验值 | 1 |  | lrc校验，从命令头开始 | 5 | 校验值 | 1 |  | lrc校验，从命令头开始
1.实时反馈数据
请求 |  |  |  |  | 响应(无)
序号 | 描述 | 长度 | 内容 | 备注 | [5 empty] | 第一个字节 | 第二字节 | 第三字节 | 第四字节 | 第五个字节 | 第六字节 | 第七-十二个字节(6)
1 | 命令头 | 1 | 0x5D | "]" 0x5D | [5 empty] | 避障8个红外传感器 | 跟随8个红外传感器 | 左轮速度 | 右轮速度 | 左脚超声波传感器 | 右脚超声波传感器 | 加速传感器和陀螺仪
2 | 长度 | 1 |  | 以下数据长度，不包括检验值
3 | 命令 | 1 | 0x01 | 实时反馈本体的数据
4 | 状态 | 1 |  | 机器人所处的状态 0--待机状态 1--行走状态 2--自行控制状态
5 | 坐标 | 4 |  | 相对于原点的坐标，第一个字节表示X轴，第二个字节表示Y轴
6 | 各传感器 | var |  | 具体描述如右表
7 | 校验值 | 1 |  | lrc校验，从命令头开始
1.音频播放完成
请求 |  |  |  |  | 响应
序号 | 描述 | 长度 | 内容 | 备注 | 序号 | 描述 | 长度 | 内容 | 备注
1 | 命令头 | 1 | 0x5D | "]" 0x5D | 1 | 命令头 | 1 | 0x5B | "[" 0x5B
2 | 长度 | 1 |  | 以下数据长度，不包括检验值 | 2 | 长度 | 1 |  | 以下数据长度，不包括校验值
3 | 命令 | 1 | 0x02 | 音频播放完成 | 3 | 命令 | 1 | 0x00
4 | 校验值 | 1 |  | lrc校验，从命令头开始 | 4 | 结果状态 | 1 |  | 0x00: 接收指令成功 0x01: 指令错误
[5 empty] | 5 | 校验值 | 1 |  | lrc校验，从命令头开始
7.属性组合协议
请求 |  |  |  |  | 响应
序号 | 描述 | 长度 | 内容 | 备注 | 序号 | 描述 | 长度 | 内容 | 备注
1 | 命令头 | 1 | 0x5D | ">" 0x5D | 1 | 命令头 | 1 | 0x5B | "[" 0x5B
2 | 长度 | 2 |  | 以下数据长度，不包括检验值 | 2 | 长度 | 1 |  | 以下数据长度，不包括校验值
3 | 命令 | 1 | 0x03 | 属性组合协议 | 3 | 命令 | 1 | 0x00
4 | 命令个数 | 1 | 0x08 | 固定值 | 4 | 结果状态 | 1 |  | 0x00: 接收指令成功 0x01: 指令错误
5 | 设置机器人姓名 | 1 | 0x00 | （属性命令对应指令） | 5 | 校验值 | 1 |  | lrc校验，从命令头开始
6 | 长度 | 1 |  | 姓名长度
7 | var |  |  | 例如：小盒
8 | 设置管理员姓名 | 1 | 0x01 | （属性命令对应指令）
9 | 长度 | 1 |  | 管理员名字长度
10 | var |  |  | 例如：小王
11 | 性别 | 1 | 0x02 | （属性命令对应指令）
12 | 长度 | 1 | 0x01 | 固定值
13 | var | 1 |  | 0x01:男 0x02:女
14 | 星座 | 1 | 0x03 | （属性命令对应指令）
15 | 长度 | 1 | 0x01 | 固定值
16 | var | 1 |  | 0x00~0x0B : (十二星座)
17 | 生日 | 1 | 0x04 | （属性命令对应指令）
18 | 长度 | 1 |  | 日期长度
19 | var |  |  | 例如：2000年9月1号
20 | 音色 | 1 | 0x05 | （属性命令对应指令）
21 | 长度 | 1 | 0x01 | 固定值
22 | var | 1 |  | 0x00:男孩 0x01：女孩 0x02:志玲
23 | 语速 | 1 | 0x06 | （属性命令对应指令）
24 | 长度 | 1 | 0x01 | 固定值
25 | var | 1 |  | 0x00:低速 0x01：中速 0x02:高速
26 | 口头禅 | 1 | 0x07 | （属性命令对应指令）
27 | 长度 | 1 |  | 口头禅字符串长度
28 | var |  |  | 例如：天道酬勤
29 | 音量 | 1 | 0X08 | （属性命令对应指令）
30 | 长度 | 1 | 0x01 | 固定值
31 | var | 1 |  | 0x00~0x0A
5 | 校验值 | 1 |  | lrc校验，从命令头开始

## 群组相关指令
1.心跳包
请求(机器人发送) |  |  |  |  | 响应(APP回应)
序号 | 描述 | 长度 | 内容 | 备注 | 序号 | 描述 | 长度 | 内容 | 备注
1 | 命令头 | 1 | 0x3E | ">" 0x3E | 1 | 命令头 | 1 | 0x3C | "<" 0x3C
2 | 长度 | 1 |  |  | 2 | 长度 | 1 |  | 以下数据长度，不包括校验值
3 | 命令 | 1 | 0x01 |  | 3 | 命令 | 1 | 0x01
4 | SN号 | 12 |  |  | 4 | 状态 | 1 | 0x00
5 | 校验值 | 1 |  |  | 5 | 校验值
1.推送脚本
请求 |  |  |  |  | 响应
序号 | 描述 | 长度 | 内容 | 备注 | 序号 | 描述 | 长度 | 内容 | 备注
1 | 命令头 | 1 | 0x3F | ">" 0x3F | 1 | 命令头 | 1 | 0x3C | "<" 0x3C
2 | 长度 | 2 |  |  | 2 | 长度 | 1 |  | 以下数据长度，不包括校验值
3 | 命令 | 1 | 0x02 |  | 3 | 命令 | 1 | 0x02
4 | 年月日 | 3 |  | 0--表示立即执行，其他表示时间到后执行 | 4 | 状态 | 1 |  | 0: 成功, 1: 参数/分配内存出错 2. json 解析出错 3. 创建文件失败
5 | 时分秒 | 3 |  |  | 5 | 校验值
6 | 类型 | 1 |  | 1: 组合字符串 2: 脚本
7 | 重复次数 | 1 |  | > 0 的次数
8 | 重复间隔 | 1 |  | 单位 s
9 | 内容 |  |  | 脚本内容
10 | 校验值
进入群组控制模式
请求 |  |  |  |  | 响应
序号 | 描述 | 长度 | 内容 | 备注 | 序号 | 描述 | 长度 | 内容 | 备注
1 | 命令头 | 1 | 0x3E | ">" 0x3E | 1 | 命令头 | 1 | 0x3C | ">" 0x3C
2 | 长度 | 1 |  |  | 2 | 长度 | 1
3 | 命令 | 1 | 0x03 |  | 3 | 命令 | 1 | 0x03
4 | 年月日 | 3 |  | 170416 | 4 | 状态 | 1 | 0x00
5 | 时分秒 | 3 |  | 110203
6 | 校验值
[5 empty] | 5 | 校验值 | 1
退出群组控制模式
请求
序号 | 描述 | 长度 | 内容 | 备注 | 响应
1 | 命令头 | 1 | 0x3E | ">" 0x3E | 序号 | 描述 | 长度 | 内容 | 备注
2 | 长度 | 1 |  |  | 1 | 命令头 | 1 | 0x3C | ">" 0x3C
3 | 命令 | 1 | 0x04 |  | 2 | 长度 | 1
4 | 校验值 | 1 |  |  | 3 | 命令 | 1 | 0x04
[5 empty] | 4 | 状态 | 1 | 0x00
[5 empty] | 5 | 校验值 | 1