## 协议说明
版本 | 日期 | 拟稿和修改 | 说明
1.00 | 2014-12-17 | 汪国红 | 初稿
本协议定义了机器人本体(协议中简称Robo)与控制器之间的数据通讯协议(Android端的APP，协议中简称APP)
协议包含两种类型，每种类型都包含请求&应答：
1>APP-->Robo: 控制器发送给机器人本体的指令 请求命令头采用">"(0x3E)，应答命令头采用"<"(0x3C)
2>Robo-->App: 机器人主动本体发送给控制器的信息 请求命令头采用"]"(0x5D)，应答命令头采用"["(0x5B)

## APP-->Robo
APP-->Robo命令集：
0x00---0x99为控制类指令 |  |  |  |  | 0xA0---0xFF为管理类指令 |  |  |  | 属性指令
0x00 | 前进 |  |  |  | 0xA0: 向机器人本体发送连接请求 |  |  |  | 0x00: 机器人名字
0x01 | 后退 |  |  |  | 0xA1: 断开与机器人的连接 |  |  |  | 0x01: 管理员名字
0x02 | 旋转 |  |  |  | 0xA2: 设置机器人本体参数 |  |  |  | 0X02: 性别
0x03 | 自由漫步 |  |  |  | 0xA3: 获取机器人状态 |  |  |  | 0x03: 星座
0x04 | 头步运动 |  |  |  | 0xA7: 组合属性 |  |  |  | 0X04: 生日
0x05 | 停止 | [7 empty] | 0x05: 音色
0x06: 语速
0x07: 口头禅
管理类指令:
1.连接请求
请求 |  |  |  |  | 响应
序号 | 描述 | 长度 | 内容 | 备注 | 序号 | 描述 | 长度 | 内容 | 备注
1 | 命令头 | 1 | 0x3E | ">" 0x3E | 1 | 命令头 | 1 | 0x3C | "<" 0x3C
2 | 长度 | 1 |  | 以下数据长度，不包括检验值 | 2 | 长度 | 1 |  | 以下数据长度，不包括校验值
3 | 命令 | 1 | 0xA0 | 0x00向机器人本体发起连接请求 | 3 | 命令 | 1 | 0xA0
4 | 校验值 | 1 |  | lrc校验，从命令头开始 | 4 | 结果状态 | 1 |  | 0x00: 连接成功, 0x01: 连接拒绝 0x02: 连接失败
[5 empty] | 5 | 机器人唯一标识 | 20
[5 empty] | 6 | 已经绑定的用户名称 | var
[5 empty] | 7 | 校验值 | 1 |  | lrc校验，从命令头开始
2.开关语音识别
请求 |  |  |  |  | 响应
序号 | 描述 | 长度 | 内容 | 备注 | 无
1 | 命令头 | 1 | 0x3E | ">" 0x3E
2 | 长度 | 1 |  | 以下数据长度，不包括检验值
3 | 命令 | 1 | 0xA1 | 向机器人发送命令，要求机器人关闭语音识别
4 | 参数 | 1 |  | 0--关 1--开
5 | 校验值 | 1 |  | lrc校验，从命令头开始
3.设置机器人属性
请求 |  |  |  |  | 响应
序号 | 描述 | 长度 | 内容 | 备注 | 序号 | 描述 | 长度 | 内容 | 备注
1 | 命令头 | 1 | 0x3E | ">" 0x3E | 1 | 命令头 | 1 | 0x3C | "<" 0x3C
2 | 长度 | 1 |  | 以下数据长度，不包括检验值 | 2 | 长度 | 2 |  | 以下数据长度，不包括校验值
3 | 命令 | 1 | 0xA2 | 设置机器人属性 | 3 | 命令 | 1 | 0xA2
4 | 类型 | 1 |  | 0--机器人名字 1--管理员姓名 2--性别 3--星座 4--生日 5--口头禅 6--音色 7--语速 | 4 | 结果状态 | 1 |  | 0x00: 设置成功, 0x01: 设置失败
5 | 内容 | var |  | 音色：0--girl 1--body 2--zhiling 语速：0-100 百分比 | 7 | 校验值 | 1 |  | lrc校验，从命令头开始
6 | 校验值 | 1 |  | lrc校验，从命令头开始
4.推送脚本至机器人
请求 |  |  |  |  | 响应
序号 | 描述 | 长度 | 内容 | 备注 | 序号 | 描述 | 长度 | 内容 | 备注
1 | 命令头 | 1 | 0x3F | ">" 0x3E | 1 | 命令头 | 1 | 0x3C | "<" 0x3C
2 | 长度 | 2 |  | 以下数据长度，不包括检验值 | 2 | 长度 | 1 |  | 以下数据长度，不包括校验值
3 | 命令 | 1 | 0xA3 | 推送脚本至机器人 | 3 | 命令 | 1 | 0xA3
4 | 是否为远程推送的标记 | 1 |  | 若为内网推送，则此标记值为：0 若为远程推送，则此标记值为：1 【注】：若为内网推送，则没有“音频数量”和“音频ID数组”两个字段 （内网推送的音频文件还是用以前的那一套） 【注】：若为远程推送，则有“音频数量”和“音频ID数组”两个字段 （把脚本中的所有音频都上传至服务器并获取其ID，这些ID将通过当前推送协议告知机器人，见下方） | 4 | 结果状态 | 1 |  | 0x00: 成功, 0x01: 失败
5 | 音频数量 | 4 | num |  | 5 | 校验值 | 1 |  | lrc校验，从命令头开始
6 | 音频信息数组 | num * X |  | 每个数组元素都是一个音频信息 每个音频信息包括三部分内容： （音频文件的id/音频文件名长度/音频文件名） 其中： 每个ID占4个字节（ID来自上传音频文件后服务器的返回） 文件名长度 文件名(不包括路径，但包括后缀)
7 | 内容 | var |  | 脚本名字,脚本内容,脚本时长 中间用逗号分隔
8 | 校验值 | 1 |  | lrc校验，从命令头开始
5.查询脚本列表
请求 |  |  |  |  | 响应
序号 | 描述 | 长度 | 内容 | 备注 | 序号 | 描述 | 长度 | 内容 | 备注
1 | 命令头 | 1 | 0x3E | ">" 0x3E | 1 | 命令头 | 1 | 0x3F | "<" 0x3C
2 | 长度 | 1 |  | 以下数据长度，不包括检验值 | 2 | 长度 | 2 |  | 以下数据长度，不包括校验值
3 | 命令 | 1 | 0xA4 | 推送脚本至机器人 | 3 | 命令 | 1 | 0xA4
4 | 校验值 | 1 |  | lrc校验，从命令头开始 | 4 | 结果状态 | 1 |  | 0x00: 成功, 0x01: 失败
[5 empty] | 5 | 内容 | var |  | 脚本编号#脚本名称#脚本时长#脚本日期 【脚本之间用逗号分隔】【示例】： 1#脚本a#02'33"#2016年03月12日,2#脚本b#02'33"#2016年03月13日
[5 empty] | 6 | 校验值 | 1 |  | lrc校验，从命令头开始
6.操作指定ID的脚本
请求
序号 | 描述 | 长度 | 内容 | 备注 | 响应
1 | 命令头 | 1 | 0x3E | ">" 0x3E | 序号 | 描述 | 长度 | 内容 | 备注
2 | 长度 | 1 |  | 以下数据长度，不包括检验值 | 1 | 命令头 | 1 | 0x3C | "<" 0x3C
3 | 命令 | 1 | 0xA6 | 操作指定ID的脚本 | 2 | 长度 | 1 |  | 以下数据长度，不包括校验值
4 | 子命令 | 1 |  | 0--执行脚本 1--删除脚本 2--停止执行 3--暂停脚本 4--恢复执行 | 3 | 命令 | 1 | 0xA6
5 | 脚本ID | 4 |  |  | 5 | 结果状态 | 1 |  | 0x00: 成功 0x01: 失败
6 | 校验值 | 1 |  | lrc校验，从命令头开始 | 9 | 校验值 | 1 |  | lrc校验，从命令头开始
7.属性请求
请求 |  |  |  |  | 响应
序号 | 描述 | 长度 | 内容 | 备注 | 序号 | 描述 | 长度 | 内容 | 备注
1 | 命令头 | 1 | 0x3E | ">" 0x3E | 1 | 命令头 | 1 | 0x3F | ">" 0x3C
2 | 长度 | 1 |  | 以下数据长度，不包括检验值 | 2 | 长度 | 2 |  | 以下数据长度，不包括检验值
3 | 命令 | 1 | 0xA7 | 0x00向机器人本体发起连接请求 | 3 | 命令 | 1 | 0xA7 | 属性组合协议
4 | 校验值 | 1 |  | lrc校验，从命令头开始 | 4 | 姓名长度 | 1
[5 empty] | 5 | 设置机器人姓名 | var |  | 例如：小盒
[5 empty] | 6 | 管理员长度 | 1
[5 empty] | 7 | 设置管理员姓名 | var |  | 例如：小王
[5 empty] | 8 | 口头禅长度 | 1
[5 empty] | 9 | 口头禅 | var |  | 例如：天道酬勤
[5 empty] | 10 | 生日长度 | 1
[5 empty] | 11 | 生日 | var |  | 例如：2000年9月1号
[5 empty] | 12 | 星座 | 1 |  | 0x00~0x0B : (十二星座)
[5 empty] | 13 | 性别 | 1 |  | 0x01:男 0x02:女
[5 empty] | 14 | 语速 | 1 |  | 0x00:低速 0x01：中速 0x02:高速
[5 empty] | 15 | 音色 | 1 |  | 0x00:男孩 0x01：女孩 0x02:志玲
[5 empty] | 16 | 版本字符串的长度 | 1 | n
[5 empty] | 17 | 版本字符串 | n | 版本字符串内容
[5 empty] | 18 | 校验值 | 1 |  | lrc校验，从命令头开始
控制类指令：
1.前进 |  |  |  |  | 响应
请求 |  |  |  |  | 无
序号 | 描述 | 长度 | 内容 | 备注
1 | 命令头 | 1 | 0x3E | ">" 0x3E
2 | 长度 | 1 |  | 以下数据长度，不包括检验值
3 | 命令 | 1 | 0x10 | 控制机器人向前行走
4 | 速度 | 1 |  | 机器人向前行走的速度，如为0x00，则表示使用默认速度
5 | 前进类型 | 1 |  | 0x00：一直前进,前进距离值可设为0 0x01：前进N厘米米
6 | 前进距离 | 4 |  | HEX格式，单位为厘米，最长为0xFFFFFFFF
7 | 校验值 | 1 |  | lrc校验，从命令头开始
2.后退 |  |  |  |  | 响应
请求 |  |  |  |  | 无
序号 | 描述 | 长度 | 内容 | 备注
1 | 命令头 | 1 | 0x3E | ">" 0x3E
2 | 长度 | 1 |  | 以下数据长度，不包括检验值
3 | 命令 | 1 | 0x11 | 控制机器人向后行走
4 | 速度 | 1 |  | 机器人向后行走的速度，如为0x00，则表示使用默认速度
5 | 后退类型 | 1 |  | 0x00：一直后退,后退距离值可设为0 0x01：后退N米
6 | 后退距离 | 4 |  | HEX格式，单位为厘米，最长为0xFFFFFFFF
7 | 校验值 | 1 |  | lrc校验，从命令头开始
3.旋转 |  |  |  |  | 响应
请求 |  |  |  |  | 无
序号 | 描述 | 长度 | 内容 | 备注
1 | 命令头 | 1 | 0x3E | ">" 0x3E
2 | 长度 | 1 |  | 以下数据长度，不包括检验值
3 | 命令 | 1 | 0x12 | 控制机器人旋转
4 | 模式 | 1 |  | 旋转模式： 0x00：左转弯 0x01：右转弯 0x02：顺势针旋转 0x03: 逆时针旋转
5 | 速度类型 | 1 |  | 0：转弯角度小 1：转弯角适中 2：转弯角较小
6 | 左轮速度 | 1
7 | 右轮速度 | 1
8 | 校验值 | 1 |  | lrc校验，从命令头开始
4.自由漫步 |  |  |  |  | 响应
请求 |  |  |  |  | 无
序号 | 描述 | 长度 | 内容 | 备注
1 | 命令头 | 1 | 0x3E | ">" 0x3E
2 | 长度 | 1 |  | 以下数据长度，不包括检验值
3 | 命令 | 1 | 0x13 | 机器人自由漫步
4 | 漫步时间 | 1 |  | 单位1分钟
5 | 校验值 | 1 |  | lrc校验，从命令头开始
5.头步运动 |  |  |  |  | 响应
请求 |  |  |  |  | 无
序号 | 描述 | 长度 | 内容 | 备注
1 | 命令头 | 1 | 0x3E | ">" 0x3E
2 | 长度 | 1 |  | 以下数据长度，不包括检验值
3 | 命令 | 1 | 0x14 | 控制机器人头步运动
4 | 方向 | 1 |  | 0x00：左右--摇头--指定角度 0x01：上下--点头--指定角度 0x02：左右--摇头--指定摇头次数 0x03：上下--点头--指定点头次数
5 | 速度 | 1 |  | 0x00：慢速旋转 0x01：中等 0x02: 快速
6 | 角度 | 1 |  | HEX格式，0--255，单位10度。如为72，则旋转2圈
7 | 校验值 | 1 |  | lrc校验，从命令头开始
6.停止 |  |  |  |  | 响应
请求 |  |  |  |  | 无
序号 | 描述 | 长度 | 内容 | 备注
1 | 命令头 | 1 | 0x3E | ">" 0x3E
2 | 长度 | 1 |  | 以下数据长度，不包括检验值
3 | 命令 | 1 | 0x15 | 控制机器人停止当前的动作
4 | 校验值 | 1 |  | lrc校验，从命令头开始
7.避障 |  |  |  |  | 响应
请求 |  |  |  |  | 无
序号 | 描述 | 长度 | 内容 | 备注
1 | 命令头 | 1 | 0x3E | ">" 0x3E
2 | 长度 | 1 |  | 以下数据长度，不包括检验值
3 | 命令 | 1 | 0x16 | 控制机器人是否开启避障，默认开（0x00）,关闭（其它）
4 | 状态 | 1 |  | 控制机器人是否开启避障，默认开（0x00）,关闭（其它）
5 | 校验值 | 1 |  | lrc校验，从命令头开始
8.跟随 |  |  |  |  | 响应
请求 |  |  |  |  | 无
序号 | 描述 | 长度 | 内容 | 备注
1 | 命令头 | 1 | 0x3E | ">" 0x3E
2 | 长度 | 1 |  | 以下数据长度，不包括检验值
3 | 命令 | 1 | 0x17 | 控制机器人是否开启跟随，默认关（0x01）,开启（0x00），当启动别的控制，如（前进后退）则自动关闭
4 | 状态 | 1 |  | 控制机器人是否开启跟随，默认关（0x01）,开启（0x00），当启动别的控制，如（前进后退）则自动关闭
5 | 校验值 | 1 |  | lrc校验，从命令头开始
9.播放音频 |  |  |  |  | 响应
请求 |  |  |  |  | 无
序号 | 描述 | 长度 | 内容 | 备注
1 | 命令头 | 1 | 0x3F | ">" 0x3F
2 | 长度 | 1 |  | 以下数据长度，不包括检验值
3 | 命令 | 1 | 0x18
4 | 指令类型 | 1 |  | 0--开启 1--上一首 2--下一首 3--停止
5 | 校验值 | 1 |  | lrc校验，从命令头开始
10.讲故事 |  |  |  |  | 响应
请求 |  |  |  |  | 无
序号 | 描述 | 长度 | 内容 | 备注
1 | 命令头 | 1 | 0x3E | ">" 0x3E
2 | 长度 | 1 |  | 以下数据长度，不包括检验值
3 | 命令 | 1 | 0x19
4 | 指令类型 | 1 |  | 0--开启 1--上一首 2--下一首 3--停止
5 | 关键字 | var |  | 搜索故事的关键字
6 | 校验值 | 1 |  | lrc校验，从命令头开始
11.停止多媒体 |  |  |  |  | 响应
请求 |  |  |  |  | 无
序号 | 描述 | 长度 | 内容 | 备注
1 | 命令头 | 1 | 0x3E | ">" 0x3E
2 | 长度 | 1 |  | 以下数据长度，不包括检验值
3 | 命令 | 1 | 0x1A
4 | 路径 | var |  | 播放音频的路径
5 | 校验值 | 1 |  | lrc校验，从命令头开始
13.音量控制 |  |  |  |  | 响应
请求 |  |  |  |  | 无
序号 | 描述 | 长度 | 内容 | 备注
1 | 命令头 | 1 | 0x3E | ">" 0x3E
2 | 长度 | 1 |  | 以下数据长度，不包括检验值
3 | 命令 | 1 | 0x1C
4 | 音量+/音量- | 1 |  | 0x00--音量- 0x01--音量+
5 | 校验值 | 1 |  | lrc校验，从命令头开始
14.运动模式控制 |  |  |  |  | 响应
请求 |  |  |  |  | 无
序号 | 描述 | 长度 | 内容 | 备注
1 | 命令头 | 1 | 0x3E | ">" 0x3E
2 | 长度 | 1 |  | 以下数据长度，不包括检验值
3 | 命令 | 1 | 0x1D
4 | 模式 | 1 |  | 0x00--正常 0x01--跟随 0x02--自由漫步
5 | 校验值 | 1 |  | lrc校验，从命令头开始
15.讲笑话 |  |  |  |  | 响应
请求 |  |  |  |  | 无
序号 | 描述 | 长度 | 内容 | 备注
1 | 命令头 | 1 | 0x3E | ">" 0x3E
2 | 长度 | 1 |  | 以下数据长度，不包括检验值
3 | 命令 | 1 | 0x1E
4 | 指令类型 | 1 |  | 0--开启 1--上一首 2--下一首 3--停止
5 | 关键字 | var |  | 搜索笑话的关键字
6 | 校验值 | 1 |  | lrc校验，从命令头开始
15.设置脸部表情 |  |  |  |  | 响应
请求 |  |  |  |  | 无
序号 | 描述 | 长度 | 内容 | 备注
1 | 命令头 | 1 | 0x3E | ">" 0x3E
2 | 长度 | 1 |  | 以下数据长度，不包括检验值
3 | 命令 | 1 | 0x1F
4 | 表情类型 | 1
5 | 校验值 | 1 |  | lrc校验，从命令头开始
16.设置耳朵表情 |  |  |  |  | 响应
请求 |  |  |  |  | 无
序号 | 描述 | 长度 | 内容 | 备注
1 | 命令头 | 1 | 0x3E | ">" 0x3E
2 | 长度 | 1 |  | 以下数据长度，不包括检验值
3 | 命令 | 1 | 0x2A
4 | 表情类型 | 1
5 | 校验值 | 1 |  | lrc校验，从命令头开始
17.设置组合动作 |  |  |  |  | 响应
请求 |  |  |  |  | 无
序号 | 描述 | 长度 | 内容 | 备注
1 | 命令头 | 1 | 0x3F | ">" 0x3F
2 | 长度 | 2 |  | 以下数据长度，不包括检验值
3 | 命令 | 1 | 0x2B
4 | 组合动作字符串 | var
5 | 校验值 | 1 |  | lrc校验，从命令头开始
18.随机卖萌 |  |  |  |  | 响应
请求 |  |  |  |  | 无
序号 | 描述 | 长度 | 内容 | 备注
1 | 命令头 | 1 | 0x3E | ">" 0x3E
2 | 长度 | 1 |  | 以下数据长度，不包括检验值
3 | 命令 | 1 | 0x2C
4 | 组合动作字符串 | var
5 | 校验值 | 1 |  | lrc校验，从命令头开始
18.脑筋急转弯 |  |  |  |  | 响应
请求 |  |  |  |  | 无
序号 | 描述 | 长度 | 内容 | 备注
1 | 命令头 | 1 | 0x3E | ">" 0x3E
2 | 长度 | 1 |  | 以下数据长度，不包括检验值
3 | 命令 | 1 | 0x2D
5 | 校验值 | 1 |  | lrc校验，从命令头开始
19.播放合成音文本 |  |  |  |  | 响应
请求 |  |  |  |  | 无
序号 | 描述 | 长度 | 内容 | 备注
1 | 命令头 | 1 | 0x3F
2 | 长度 | 2 |  | 以下数据长度，不包括检验值
3 | 命令 | 1 | 0x2E | APP控制机器人播放合成音
| 合成音文本 | var
5 | 校验值 | 1 |  | lrc校验，从命令头开始
20.请求查看Robot本地音乐列表 |  |  |  |  | 响应
请求 |  |  |  |  | 序号 | 描述 | 长度 | 内容 | 备注
序号 | 描述 | 长度 | 内容 | 备注 | 1 | 命令头 | 1 | 0x3F
1 | 命令头 | 1 | 0x3F |  | 2 | 长度 | 2 |  | 以下数据长度，不包括校验值
2 | 长度 | 2 |  | 以下数据长度，不包括检验值 | 3 | 命令 | 1 | 0x2F
3 | 命令 | 1 | 0x2F |  | 4 | 结果状态 | 1 |  | 0x00: 指令执行成功 0x01: 指令执行失败，本地无音乐
4 | 校验值 | 1 |  | lrc校验，从命令头开始 | 5 | robot本地音乐列表数据 | 1 |  | 音乐1#音乐2#音乐3#....
[5 empty] | 6 | 校验值 | 1 |  | lrc校验，从命令头开始
21.请求播放Robot地本音乐列表中指定的音乐 |  |  |  |  | 响应
请求 |  |  |  |  | 无
序号 | 描述 | 长度 | 内容 | 备注
1 | 命令头 | 1 | 0x3E | ">" 0x3E
2 | 长度 | 1 |  | 以下数据长度，不包括检验值
3 | 命令 | 1 | 0x30
| 指定音乐索引 | 1 |  | 音乐列表中指定音乐的索引
4 | 校验值 | 1 |  | lrc校验，从命令头开始
22.心跳包 |  |  |  |  | 响应
请求 |  |  |  |  | 序号 | 描述 | 长度 | 内容 | 备注
序号 | 描述 | 长度 | 内容 | 备注 | 1 | 命令头 | 1 | 0x3C | "<" 0x3C
1 | 命令头 | 1 | 0x3E | ">" 0x3E | 2 | 长度 | 1 |  | 以下数据长度，不包括校验值
2 | 长度 | 1 |  | 以下数据长度，不包括检验值 | 3 | 命令 | 1 | 0x31 |  | 机器人发的消息都是语音类型】：此字段是若干语音文件的文件名数组，这个文件名在这里是数值类型long，内容是时间戳，所以一个文件名占8个字节，n个文件名就是n*8个字节 备注：机器人在录音完成之后，将此数值转为字符串，再加上".wav"后缀，以及加上 机器人sn号+"_"用户账号+"_"+ 的前缀，就成为语音文件的文件名，以此文件名将语音文件上传至服务器 接着app在此基础上加上相应的前缀和后缀，就可以用这个组合起来的文件名去服务器下载相应的语音文件
3 | 命令 | 1 | 0x31
4 | 手机号码 | 11 |  |  | 5 | 结果状态 | 1 |  | 0x00: 指令执行成功 0x01: 指令执行失败，本地无音乐
5 | 校验值 | 1 |  | lrc校验，从命令头开始
[5 empty] | 6 | 电池电量 | 1 |  | 电量百分比
[5 empty] | 7 | 消息数目 | 4 | n
[5 empty] | 8 | 音频文件名（长整型long）数组 | n*8 |  | 数组大小由数目确定【详细见右边红字叙述】
[5 empty] | 9 | 校验值 | 1 |  | lrc校验，从命令头开始
23.APP传输时间给Robot |  |  |  |  | 响应
请求 |  |  |  |  | 无
序号 | 描述 | 长度 | 内容 | 备注
1 | 命令头 | 1 | 0x3E | ">" 0x3E
2 | 长度 | 1 |  | 以下数据长度，不包括检验值
3 | 命令 | 1 | 0x32
4 | 时间数据 | 14 |  | YYYYMMDDHHMMSS
4 | 校验值 | 1 |  | lrc校验，从命令头开始
23.设置闹铃
请求 |  |  |  |  | 响应
序号 | 描述 | 长度 | 内容 | 备注 | 序号 | 描述 | 长度 | 内容 | 备注
1 | 命令头 | 1 | 0x3E | ">" 0x3E | 1 | 命令头 | 1 | 0x3C | "<" 0x3C
2 | 长度 | 1 |  | 以下数据长度，不包括检验值 | 2 | 长度 | 1 |  | 以下数据长度，不包括校验值
3 | 命令 | 1 | 0x33 |  | 3 | 命令 | 1 | 0x33
4 | 提醒内容 | var |  | 格式: 提醒内容¦提醒时间¦提前提醒类型¦重复类型 提醒时间:YYYYMMDDHHMM 提醒类型:0--正点提醒 1--5分钟前 2--10分钟前 3--15分钟前 4--30分钟前 5--1小时前 6--2小时前 7--1天前 8--2天前 9--1周前 10--自定义 10#YYYYMMDDHHMM 重复类型:0--不重复 1--每天 2--每周 3--每两周 4--每月 5--每年 6--自定义 6#一个字节，每一位代表周一----周日 | 4 | 结果状态 | 1 |  | 0x00: 设置成功 0x01: 设置失败
5 | 校验值 | 1 |  | lrc校验，从命令头开始 | 5 | 校验值 | 1 |  | lrc校验，从命令头开始
23.获取闹铃提醒列表（每页15个）
请求 |  |  |  |  | 响应
序号 | 描述 | 长度 | 内容 | 备注 | 序号 | 描述 | 长度 | 内容 | 备注
1 | 命令头 | 1 | 0x3E | ">" 0x3E | 1 | 命令头 | 1 | 0x3F | ">" 0x3F
2 | 长度 | 1 |  | 以下数据长度，不包括检验值 | 2 | 长度 | 2 |  | 以下数据长度，不包括检验值
3 | 命令 | 1 | 0x35 |  | 3 | 命令 | 1 | 0x35
3 | 第几页 | 4 |  | 从1开始 | 4 | 本页闹铃数量 | 1 |  | 本条协议内附带的闹铃数目（小于等于 15）
4 | 校验值 | 1 |  | lrc校验，从命令头开始 | 5 | 结果状态 | 1 |  | 0x00: 指令执行成功 0x01: 指令执行失败，本地无音乐
[5 empty] | 6 | 提醒条目 | var |  | 单条完整的 alarm 条目信息 , 300bytes typedef struct alarm_ { int id; // 数据库里的 id 号, 设置的时候不需要, 只有app获取的时候才需要上传 char alarmContent[256]; //. 提醒的内容 int alarmPlanYMD; // 计划年月日 int alarmPlanHM; // 计划时分 char alarmAdvance[16]; // 提前属性 char alarmRepeat[4]; // 重复属性 int alarmJingleYMD; // 响铃年月日 int alarmJingleHMS; // 响铃时分秒 int alarmDone; // 已完成 } alarm_t;
[5 empty] | 7 | 校验值 | 1 |  | lrc校验，从命令头开始
23.更新闹铃
请求
序号 | 描述 | 长度 | 内容 | 备注 | 响应
1 | 命令头 | 1 | 0x3E | ">" 0x3E | 序号 | 描述 | 长度 | 内容 | 备注
2 | 长度 | 1 |  | 以下数据长度，不包括检验值 | 1 | 命令头 | 1 | 0x3C | "<" 0x3C
3 | 命令 | 1 | 0x36 |  | 2 | 长度 | 1 |  | 以下数据长度，不包括校验值
4 | 新的提醒 | 300 |  | 单条完整的 alarm 条目信息 , 300bytes typedef struct alarm_ { int id; // 数据库里的 id 号, 设置的时候不需要, 只有app获取的时候才需要上传 char alarmContent[256]; //. 提醒的内容 int alarmPlanYMD; // 计划年月日 int alarmPlanHM; // 计划时分 char alarmAdvance[16]; // 提前属性 char alarmRepeat[4]; // 重复属性 int alarmJingleYMD; // 响铃年月日 int alarmJingleHMS; // 响铃时分秒 int alarmDone; // 已完成 } alarm_t; | 3 | 命令 | 1 | 0x36
[5 empty] | 4 | 结果状态 | 1 |  | 0x00: 更新成功 0x01: 更新失败
6 | 校验值 | 1 |  | lrc校验，从命令头开始 | 5 | 校验值 | 1 |  | lrc校验，从命令头开始
23 删除闹铃
请求
序号 | 描述 | 长度 | 内容 | 备注 | 响应
1 | 命令头 | 1 | 0x3E | ">" 0x3E | 序号 | 描述 | 长度 | 内容 | 备注
2 | 长度 | 1 |  | 以下数据长度，不包括检验值 | 1 | 命令头 | 1 | 0x3C | "<" 0x3C
3 | 命令 | 1 | 0x37 |  | 2 | 长度 | 1 |  | 以下数据长度，不包括校验值
4 | ID | 4 |  | 指定ID号 | 3 | 命令 | 1 | 0x37
4 | 校验值 | 1 |  | lrc校验，从命令头开始 | 4 | 结果状态 | 1 |  | 0x00: 删除成功 0x01: 删除失败
[5 empty] | 5 | 校验值 | 1 |  | lrc校验，从命令头开始
25.消息包发送
请求
序号 | 描述 | 长度 | 内容
1 | 命令头 | 1 | 0x40 | 备注
2 | 长度 | 4 |  | ">" 0x40
3 | 命令 | 1 | 0x38 | 以下数据长度，不包括检验值
4 | 消息类别 | 1 |  | 0：文本，1：语音
5 | 手机号码 | 11
6 | 昵称长度 | 1 | m
7 | 昵称 | m
8 | 【根据消息类型】文本长度/音频文件名时间戳数值 | 2/8 | n/1322324324324 | 】：如果是消息是文本类型，那么此字段占2个字节，其内容是文本内容(下一个字段)的长度 】：如果消息是语音类型，那么此字段占8个字节，其内容是一个长整形long数值,app在录音完成之后，将此数值转为字符串，再加上".wav"后缀，以及加上 用户账号+"_"+机器人sn号+"_" 的前缀，就成为语音文件的文件名，以此文件名将语音文件上传至服务器 然后机器人在收到此消息之后，也将此long数值按同样的逻辑加上前缀和后缀，接着就可以用这个组合起来的文件名去服务器下载相应的语音文件。
9 | 文本类型内容 | n
10 | 校验值 | 1 |  | lrc校验，从命令头开始
本地文件传输 | 此为每包的协议
请求 |  |  |  |  | 响应
序号 | 描述 | 长度 | 内容 | 备注 | 序号 | 描述 | 长度 | 内容 | 备注
1 | 头 | 1 | 0x42 |  | 1 | 头 | 1 | 0x42
2 | 内容长度 | 4 | n | 内容长度n小于等于40k | 2 | 序号 | 4 |  | 文件的第几个包
3 | 类型标志 | 1 | 见备注 | 1：音频文件 （其他待扩展） | 3 | 结果状态 | 1 | 见备注 | 0x00: 传输成功 0x01: 传输失败，重传当前包 0x01: 传输失败，重新从第0包开始传输
4 | 序号 | 4 | 见备注 | 文件的第几个包（从0开始） | 9 | 校验值 | 1 |  | lrc校验，从命令头开始
5 | 内容 | n | 见备注 | 文件部分内容 （若序号是0，则内容为文件名） （序号从1开始，为文件内容）
5 | 校验值 | 1 |  | lrc校验，从命令头开始
26.音量查询 |  |  |  |  | 响应
请求 |  |  |  |  | 序号 | 描述 | 长度 | 内容 | 备注
序号 | 描述 | 长度 | 内容 | 备注 | 1 | 命令头 | 1 | 0x3C | "<" 0x3C
1 | 命令头 | 1 | 0x3E | ">" 0x3E | 2 | 长度 | 1 |  | 以下数据长度，不包括校验值
2 | 长度 | 1 |  | 以下数据长度，不包括检验值 | 3 | 命令 | 1 | 0x41
3 | 命令 | 1 | 0x41 |  | 5 | 结果状态 | 1 |  | 0x00: 指令执行成功 0x01: 指令执行失败
5 | 校验值 | 1 |  | lrc校验，从命令头开始 | 6 | 音量值 | 1 |  | 音量值0-100
[5 empty] | 9 | 校验值 | 1 |  | lrc校验，从命令头开始
请求 |  |  |  |  | 响应
序号 | 描述 | 长度 | 内容 | 备注 | 序号 | 描述 | 长度 | 内容 | 备注
1 | 命令头 | 1 | 0x3F | 0x3F | 1 | 命令头 | 1 | 0x3C | "<" 0x3C
2 | 长度 | 2 |  | 以下数据长度，不包括检验值 | 2 | 长度 | 1 |  | 以下数据长度，不包括校验值
3 | 命令 | 1 | 0x43 |  | 3 | 命令 | 1 | 0x43
5 | 要删除脚本的数量 | 4 | n |  | 5 | 结果状态 | 1 |  | 0x00: 成功 0x01: 失败
5 | 脚本ID数组 | n*4 |  | 每个脚本ID占4个字节 | 9 | 校验值 | 1 |  | lrc校验，从命令头开始
5 | 校验值 | 1 |  | lrc校验，从命令头开始
23 播放喜马拉雅音频（临时）
请求
序号 | 描述 | 长度 | 内容 | 备注 | 响应
1 | 命令头 | 1 | 0x3F | 0x3F | 序号 | 描述 | 长度 | 内容 | 备注
2 | 长度 | 2 |  | 以下数据长度，不包括检验值 | 1 | 命令头 | 1 | 0x3C | 0x3F
3 | 命令 | 1 | 0x44 |  | 2 | 长度 | 1 |  | 以下数据长度，不包括校验值
4 | 音频url | n |  | 音频url内容 | 3 | 命令 | 1 | 0x44
5 | 校验值 | 1 |  | lrc校验，从命令头开始 | 4 | 结果状态 | 1 |  | 0x00: 播放成功 0x01: 播放失败
[5 empty] | 5 | 校验值 | 1 |  | lrc校验，从命令头开始
23.获取指定歌单的歌曲列表（每页15个）
请求 |  |  |  |  | 响应
序号 | 描述 | 长度 | 内容 | 备注 | 序号 | 描述 | 长度 | 内容 | 备注
1 | 命令头 | 1 | 0x3E | ">" 0x3E | 1 | 命令头 | 1 | 0x3F | ">" 0x3F
2 | 长度 | 1 |  | 以下数据长度，不包括检验值 | 2 | 长度 | 2 |  | 以下数据长度，不包括检验值
3 | 命令 | 1 | 0x45 |  | 3 | 命令 | 1 | 0x45
3 | 歌单id | 4 |  | 若 | 5 | 结果状态 | 1 |  | 0x00: 指令执行成功 0x01: 指令执行失败
3 | 第几页 | 4 |  | 从1开始 | 4 | 歌曲列表长度 | 4 | n | 本条协议内列表字符串的长度
4 | 校验值 | 1 |  | lrc校验，从命令头开始 | 6 | 歌曲列表 | var |  | 歌曲id # 歌曲名 # 所在专辑ID(若为喜马拉雅音频，则有此字段；否则没有此字段) 【歌曲之间用逗号分隔】【示例】： 123#我要飞#234*153#他也要飞#5231 歌曲名和歌手名不能有“#”和“,”，手机和robot两边都要有所处理，如果有就去除再返回给APP 播放历史的列表也从此处获取，播放历史的ID为0
[5 empty] | 7 | 校验值 | 1 |  | lrc校验，从命令头开始
6.播放音乐NEW
请求
序号 | 描述 | 长度 | 内容 | 备注 | 响应
1 | 命令头 | 1 | 0x3F | ">" 0x3F | 序号 | 描述 | 长度 | 内容 | 备注
2 | 长度 | 2 |  | 以下数据长度，不包括检验值 | 1 | 命令头 | 1 | 0x3C | "<" 0x3C
3 | 命令 | 1 | 0x46 |  | 2 | 长度 | 1 |  | 以下数据长度，不包括校验值
4 | 音频来源 | 1 |  | 1 - robot数据库中的音频 2 - robot文件目录中的音频 3 - 喜马拉雅中的音频 4 - 播放历史中的歌 | 3 | 命令 | 1 | 0x46
5 | 音频id（数值） / 音频的路径（不包括文件名）和文件名的组合（字符串） / 音频url、音频名、专辑名、"歌单ID"、"专辑ID"的组合（字符串）/ 音频id（数值） |  |  | 如果是robot本地音频，那么其路径和文件名之间用四个*号进行分割 如果是喜马拉雅的音频，那么其音频url、音频名、所属专辑名、"歌单ID"、"专辑ID"之间按四个#进行拼接 这个"歌单ID"是指"向robot提供喜马拉雅专辑内容"的请求中返回的那个"歌单ID"，若不属于专辑，则这个字段传0 | 5 | 结果状态 | 1 |  | 0x00: 成功 0x01: 失败
6 | 校验值 | 1 |  | lrc校验，从命令头开始 | 9 | 校验值 | 1 |  | lrc校验，从命令头开始
6.音乐播放控制
请求
序号 | 描述 | 长度 | 内容 | 备注 | 响应
1 | 命令头 | 1 | 0x3E | ">" 0x3E | 序号 | 描述 | 长度 | 内容 | 备注
2 | 长度 | 1 |  | 以下数据长度，不包括检验值 | 1 | 命令头 | 1 | 0x3C | "<" 0x3C
3 | 命令 | 1 | 0x47 |  | 2 | 长度 | 1 |  | 以下数据长度，不包括校验值
4 | 控制操作 | 1 |  | 1 -- 开始播放当前音频（应该会用不到这个） 2 -- 暂停播放当前音频 3 -- 继续播放当前音频 4 -- 上一首 5 -- 下一首 6 -- 设置播放进度 7 -- 设置播放模式 | 3 | 命令 | 1 | 0x47
5 | 进度值（若上一个字段为6或7，则有此字段，否则无） | 4 |  | 若上一个字段为6：设置进度，单位为秒 若上一个字段为7：播放模式：1/2/3/4/5 (播放模式，1:单曲循环，2:顺序播放，3:顺序循环，4:随机播放，5:单曲模式) | 5 | 结果状态 | 1 |  | 0x00: 成功 0x01: 失败
6 | 校验值 | 1 |  | lrc校验，从命令头开始 | 9 | 校验值 | 1 |  | lrc校验，从命令头开始
6.收藏音乐（批量）
请求
序号 | 描述 | 长度 | 内容 | 备注 | 响应
1 | 命令头 | 1 | 0x3F | ">" 0x3F | 序号 | 描述 | 长度 | 内容 | 备注
2 | 长度 | 2 |  | 以下数据长度，不包括检验值 | 1 | 命令头 | 1 | 0x3F | "<" 0x3F
3 | 命令 | 1 | 0x48 |  | 2 | 长度 | 2 |  | 以下数据长度，不包括校验值
6 | 音频列表长度 | 4 | n |  | 3 | 命令 | 1 | 0x48
7 | 要把音频收藏到的那个歌单的id | 4 |  |  | 5 | 结果状态 | 1 |  | 0x00: 成功 0x01: 失败 0x02: 歌单已满（每一个歌单最多只能有200首歌曲，robot收到收藏请求后首先计算歌单数量是否满足，若溢出，则此次收藏取消，并返回0x02）
6 | 音频列表 | n |  | 此字段的内容是一个json数组： 格式是： [ { type:1, (robot数据库中的音频) audio_id:132 (音频的id) }, { type:2, (robot文件目录中的音频) audio_path:"xxx/yyy/zzz.mp3" (音频的路径) audio_name:"zzz.mp3" (音频文件名) }, { type:3, (喜马拉雅中音频、播放历史音频、语音点播音频) audio_url_path:"ABCDEFG.mp3", (url或者path) audio_name:"你是我的情人", (歌曲名) ablum_id:342, (专辑ID) } ] | 9 | 校验值 | 1 |  | lrc校验，从命令头开始
6 | 校验值 | 1 |  | lrc校验，从命令头开始
6.取消收藏（批量）即从歌单批量删除
请求
序号 | 描述 | 长度 | 内容 | 备注 | 响应
1 | 命令头 | 1 | 0x3E | ">" 0x3E | 序号 | 描述 | 长度 | 内容 | 备注
2 | 长度 | 2 |  | 以下数据长度，不包括检验值 | 1 | 命令头 | 1 | 0x3C | "<" 0x3C
3 | 命令 | 1 | 0x49 |  | 2 | 长度 | 1 |  | 以下数据长度，不包括校验值
6 | 音频id数组长度 | 4 | n |  | 3 | 命令 | 1 | 0x49
6 | 音频id数组 |  |  | 此为一个数组，数组中每一个元素都表示一个音频的id，每个元素占4个字节 | 5 | 结果状态 | 1 |  | 0x00: 成功 0x01: 失败
7 | 从哪个歌单取消收藏，这个歌单的id | 4 |  |  | 9 | 校验值 | 1 |  | lrc校验，从命令头开始
8 | 校验值 | 1 |  | lrc校验，从命令头开始
6.新建/重命名/删除 歌单
请求
序号 | 描述 | 长度 | 内容 | 备注 | 响应
1 | 命令头 | 1 | 0x3E | ">" 0x3E | 序号 | 描述 | 长度 | 内容 | 备注
2 | 长度 | 1 |  | 以下数据长度，不包括检验值 | 1 | 命令头 | 1 | 0x3C | "<" 0x3C
3 | 命令 | 1 | 0x50 |  | 2 | 长度 | 1 |  | 以下数据长度，不包括校验值
6 | 操作类型 | 1 |  | 1：新建歌单 2：重命名歌单 3：删除歌单 | 3 | 命令 | 1 | 0x50
6 | 歌单id(若操作类型为新建，则没有此字段) |  |  |  | 5 | 结果状态 | 1 |  | 0x00: 成功 0x01: 失败
6 | 歌单名字(若操作类型为删除，则没有此字段) |  |  |  | 9 | 校验值 | 1 |  | lrc校验，从命令头开始
8 | 校验值 | 1 |  | lrc校验，从命令头开始
23.查询指定目录下的文件列表（每页15个）
请求 |  |  |  |  | 响应
序号 | 描述 | 长度 | 内容 | 备注 | 序号 | 描述 | 长度 | 内容 | 备注
1 | 命令头 | 1 | 0x3F | ">" 0x3F | 1 | 命令头 | 1 | 0x3F | ">" 0x3F
2 | 长度 | 2 |  | 以下数据长度，不包括检验值 | 2 | 长度 | 2 |  | 以下数据长度，不包括检验值
3 | 命令 | 1 | 0x51 |  | 3 | 命令 | 1 | 0x51
3 | 第几页 | 4 |  | 从1开始 | 5 | 结果状态 | 1 |  | 0x00: 指令执行成功 0x01: 指令执行失败，本地无音乐
3 | 指定目录的路径 | 相减获得 | mnt/sdcard/bbb/ccc/ |  | 4 | 歌曲列表长度 | 4 | n | 本条协议内列表字符串的长度
4 | 校验值 | 1 |  | lrc校验，从命令头开始 | 6 | 歌曲或目录列表 | n |  | 用一个字符串来表示歌曲目录列表，每一项用星号分隔，项中的元素用英文冒号分隔 1 : 歌曲名 或 2 : 目录名 【歌曲之间用*分隔】【示例】： 1:两只老虎*2:儿童
[5 empty] | 7 | 校验值 | 1 |  | lrc校验，从命令头开始
查询robot的歌单列表（每页15个）
请求 |  |  |  |  | 响应
序号 | 描述 | 长度 | 内容 | 备注 | 序号 | 描述 | 长度 | 内容 | 备注
1 | 命令头 | 1 | 0x3E | ">" 0x3E | 1 | 命令头 | 1 | 0x3F | ">" 0x3F
2 | 长度 | 1 |  | 以下数据长度，不包括检验值 | 2 | 长度 | 2 |  | 以下数据长度，不包括检验值
3 | 命令 | 1 | 0x52 |  | 3 | 命令 | 1 | 0x52
3 | 第几页 | 4 |  | 从1开始 | 5 | 结果状态 | 1 |  | 0x00: 指令执行成功 0x01: 指令执行失败
4 | 校验值 | 1 |  | lrc校验，从命令头开始 | 6 | 歌单列表长度 | 4 | n
[5 empty] | 6 | 歌单列表 | var |  | 用一个字符串来表示歌单列表，每一项用星号分隔，项中的元素用英文冒号分隔 歌单名 : 歌单ID : 包含的音频数量 【歌单之间用*分隔】【示例】： 我喜欢的:1024:24*我不喜欢的:132:156 {其中也包含播放历史记录，播放历史记录的ID约定为0}
[5 empty] | 7 | 校验值 | 1 |  | lrc校验，从命令头开始
歌曲排序（歌单中的歌曲）
请求
序号 | 描述 | 长度 | 内容 | 备注 | 响应
1 | 命令头 | 1 | 0x3F | ">" 0x3F | 序号 | 描述 | 长度 | 内容 | 备注
2 | 长度 | 2 |  | 以下数据长度，不包括检验值 | 1 | 命令头 | 1 | 0x3C | "<" 0x3C
3 | 命令 | 1 | 0x53 |  | 2 | 长度 | 1 |  | 以下数据长度，不包括校验值
6 | 包含排序信息的数组的长度 | 4 | n |  | 3 | 命令 | 1 | 0x53
6 | 包含排序信息的数组 |  |  | 数组中每一个元素都包含一个歌曲的id和先后序号 歌曲id占4个字节，元素的前部 先后序号占1个字节（歌单内容不超过200首），在后部 序号从1开始计数，一直到200 | 5 | 结果状态 | 1 |  | 0x00: 排序成功 0x01: 排序失败
7 | 歌单的id | 4 |  |  | 9 | 校验值 | 1 |  | lrc校验，从命令头开始
8 | 校验值 | 1 |  | lrc校验，从命令头开始
向robot提供喜马拉雅专辑内容（一页15个）
请求
序号 | 描述 | 长度 | 内容 | 备注 | 响应
1 | 命令头 | 1 | 0x3F | ">" 0x3F | 序号 | 描述 | 长度 | 内容 | 备注
2 | 长度 | 2 |  | 以下数据长度，不包括检验值 | 1 | 命令头 | 1 | 0x3F | "<" 0x3F
3 | 命令 | 1 | 0x54 |  | 2 | 长度 | 2 |  | 以下数据长度，不包括校验值
6 | 专辑名长度 | 4 | m |  | 3 | 命令 | 1 | 0x54
6 | 专辑名 | m |  | "可笑人生" | 5 | 结果状态 | 1 |  | 0x00: 成功 0x01: 失败
6 | 页数 | 4 |  | 从1开始 | 9 | 创建的"歌单"ID | 4 |  | 成功就有此字段
6 | 音频列表长度 | 4 | n |  | 9 | 校验值 | 1 |  | lrc校验，从命令头开始
6 | 专辑内音频列表 | n |  | 此字段的内容是一个json数组： 格式是： [ { audio_url:"ABCDEFG.mp3", (播放url) audio_title:"你是我的情人", (歌曲名) ablum_id:352" (所在专辑的ID) } { audio_url:"...", audio_title:"...", ablum_id:xx" } ]
6 | 校验值 | 1 |  | lrc校验，从命令头开始
内网连接下获取robot播放状态
请求 |  |  |  |  | 响应
序号 | 描述 | 长度 | 内容 | 备注 | 序号 | 描述 | 长度 | 内容 | 备注
1 | 命令头 | 1 | 0x3E | ">" 0x3E | 1 | 命令头 | 1 | 0x3F | 0x3F
2 | 长度 | 1 |  | 以下数据长度，不包括检验值 | 2 | 长度 | 2 |  | 以下数据长度，不包括校验值
3 | 命令 | 1 | 0x55 |  | 3 | 命令 | 1 | 0x55
5 | 校验值 | 1 |  | lrc校验，从命令头开始 | 5 | 结果状态 | 1 |  | 0x00: 指令执行成功 0x01: 指令执行失败，本地无音乐
[5 empty] | 6 | 播放状态长度 | 4 | n
[5 empty] | 6 | 播放状态 | n |  | { "play_status":0/1/2, (0:播放中 1:暂停中 2:未播放) "audio_name":"音频名称", "audio_type":0/1/2/3/4, (0:音频来自本地目录 1:音频来自普通歌单 2：音频来自播放历史 3：音频来自喜马拉雅点播 4：音频来自语音命令点播) "audio_dir_path":"/mnt/sdcard/儿童", (若audio_type为0，此字段有值；否则为空串"") "audio_id":103, (音频的id，若audio_type为0，此字段为空串""；否则此字段有值) "song_sheet_id":243, (所属歌单的id，不属于歌单则传-1，若audio_type为0，此字段为空串""；否则此字段有值) "play_progress":"40-180", (当前时长-音频的总时长) "is_like":0/1, (是否为喜欢，1：是，0：否) "play_mode":3 (播放模式，1:单曲循环，2:顺序播放，3:顺序循环，4:随机播放，5:单曲模式) "audio_url":"http://xxx.mp3", (若audio_type为3，此字段有值；否则为空串"") }
[5 empty] | 9 | 校验值 | 1 |  | lrc校验，从命令头开始
4.推送脚本至机器人NEW
请求 |  |  |  |  | 响应
序号 | 描述 | 长度 | 内容 | 备注 | 序号 | 描述 | 长度 | 内容 | 备注
1 | 命令头 | 1 | 0x3F | ">" 0x3E | 1 | 命令头 | 1 | 0x3C | "<" 0x3C
2 | 长度 | 2 |  | 以下数据长度，不包括检验值 | 2 | 长度 | 1 |  | 以下数据长度，不包括校验值
3 | 命令 | 1 | 0xA8 | 推送脚本至机器人 | 3 | 命令 | 1 | 0xA8
4 | 是否为远程推送的标记 | 1 |  | 若为内网推送，则此标记值为：0 若为远程推送，则此标记值为：1 【注】：若为内网推送，则没有“音频数量”和“音频ID数组”两个字段 （内网推送的音频文件还是用以前的那一套） 【注】：若为远程推送，则有“音频数量”和“音频ID数组”两个字段 （把脚本中的所有音频都上传至服务器并获取其ID，这些ID将通过当前推送协议告知机器人，见下方） | 4 | 结果状态 | 1 |  | 0x00: 成功, 0x01: 失败
5 | 音频数量 | 4 | num |  | 5 | 校验值 | 1 |  | lrc校验，从命令头开始
6 | 音频信息数组 | num * X |  | 每个数组元素都是一个音频信息 每个音频信息包括三部分内容： （音频文件的id/音频文件名长度/音频文件名） 其中： 每个ID占4个字节（ID来自上传音频文件后服务器的返回） 文件名长度 文件名(不包括路径，但包括后缀)
7 | 内容 | var |  | 脚本名字^脚本内容^脚本时长 中间用逗号分隔
8 | 校验值 | 1 |  | lrc校验，从命令头开始
演示模式获取用户列表（每夜15个）
请求 |  |  |  |  | 响应
序号 | 描述 | 长度 | 内容 | 备注 | 序号 | 描述 | 长度 | 内容 | 备注
1 | 命令头 | 1 | 0x3F | ">" 0x3E | 1 | 命令头 | 1 | 0x3F | ">" 0x3F
2 | 长度 | 2 |  | 以下数据长度，不包括检验值 | 2 | 长度 | 2 |  | 以下数据长度，不包括检验值
3 | 命令 | 1 | 0x59 | 获取用户内容列表 | 3 | 命令 | 1 | 0x59
4 | 第几页 | 4 |  | 从1开始 | 5 | 结果状态 | 1 |  | 0x00: 指令执行成功 0x01: 指令执行失败，本地无演示内容
5 | 指定目录的路径 | 相减获得 | mnt/sdcard/demo/ | 这里mnt/sdcard/demo/作为演示模式的跟路经 | 4 | 歌曲列表长度 | 4 | n | 本条协议内列表字符串的长度
6 | 校验值 | 1 |  | lrc校验，从命令头开始 | 6 | 演示内容或目录列表 | n |  | 用一个字符串来表示演示内容的目录列表，每一项用星号分隔，项中的元素用英文冒号分隔 1 : 歌曲名 或 2 : 目录名 【演示内容之间用*分隔】【示例】： 1:两只老虎*2:儿童
[5 empty] | 7 | 校验值 | 1 |  | lrc校验，从命令头开始
播放演示模式内容
请求 |  |  |  |  | 响应
序号 | 描述 | 长度 | 内容 | 备注 | 序号 | 描述 | 长度 | 内容 | 备注
1 | 命令头 | 1 | 0x3F | ">" 0x3E | 1 | 命令头 | 1 | 0x3C | "<" 0x3C
2 | 长度 | 2 |  | 以下数据长度，不包括检验值 | 2 | 长度 | 1 |  | 以下数据长度，不包括校验值
3 | 命令 | 1 | 0x60 | 播放演示模式内容 | 3 | 命令 | 1 | 0x60
4 | 演示模式播放文件类型 | 1 |  | 1.播放音频文件 2.播放lua脚本 | 5 | 结果状态 | 1 |  | 0x00: 成功 0x01: 失败
5 | 文件的路径（不包括文件名）和文件名的组合（字符串） |  |  | 演示文件，其路径和文件名之间用四个*号进行分割 | 9 | 校验值 | 1 |  | lrc校验，从命令头开始
6 | 校验值 | 1 |  | lrc校验，从命令头开始
演示模式播放控制
请求
序号 | 描述 | 长度 | 内容 | 备注 | 响应
1 | 命令头 | 1 | 0x3E | ">" 0x3E | 序号 | 描述 | 长度 | 内容 | 备注
2 | 长度 | 2 |  | 以下数据长度，不包括检验值 | 1 | 命令头 | 1 | 0x3C | "<" 0x3C
3 | 命令 | 1 | 0x61 | 演示模式播放控制 | 2 | 长度 | 1 |  | 以下数据长度，不包括校验值
4 | 演示模式控制操作 | 1 |  | 1.暂停 2.恢复 3.下一个 4.上一个 | 3 | 命令 | 1 | 0x61
5 | 校验值 | 1 |  | lrc校验，从命令头开始 | 5 | 结果状态 | 1 |  | 0x00: 成功 0x01: 失败
[5 empty] | 9 | 校验值 | 1 |  | lrc校验，从命令头开始

## Robo-->App
APP-->Robo命令集：
0x00 | 电量不足
0x01 | 实时反馈信息
1.电量不足
请求 |  |  |  |  | 响应
序号 | 描述 | 长度 | 内容 | 备注 | 序号 | 描述 | 长度 | 内容 | 备注
1 | 命令头 | 1 | 0x5D | "]" 0x5D | 1 | 命令头 | 1 | 0x5B | "[" 0x5B
2 | 长度 | 1 |  | 以下数据长度，不包括检验值 | 2 | 长度 | 1 |  | 以下数据长度，不包括校验值
3 | 命令 | 1 | 0x00 | 通知控制器机器人本体电量不足 | 3 | 命令 | 1 | 0x00
4 | 电量 | 1 |  | HEX格式的百分比值，如0x14,代表20%的电量 | 4 | 结果状态 | 1 |  | 0x00: 接收指令成功 0x01: 指令错误
7 | 校验值 | 1 |  | lrc校验，从命令头开始 | 5 | 校验值 | 1 |  | lrc校验，从命令头开始
1.实时反馈数据
请求 |  |  |  |  | 响应(无)
序号 | 描述 | 长度 | 内容 | 备注 | [5 empty] | 第一个字节 | 第二字节 | 第三字节 | 第四字节 | 第五个字节 | 第六字节 | 第七-十二个字节(6)
1 | 命令头 | 1 | 0x5D | "]" 0x5D | [5 empty] | 避障8个红外传感器 | 跟随8个红外传感器 | 左轮速度 | 右轮速度 | 左脚超声波传感器 | 右脚超声波传感器 | 加速传感器和陀螺仪
2 | 长度 | 1 |  | 以下数据长度，不包括检验值
3 | 命令 | 1 | 0x01 | 实时反馈本体的数据
4 | 状态 | 1 |  | 机器人所处的状态 0--待机状态 1--行走状态 2--自行控制状态
5 | 坐标 | 4 |  | 相对于原点的坐标，第一个字节表示X轴，第二个字节表示Y轴
6 | 各传感器 | var |  | 具体描述如右表
7 | 校验值 | 1 |  | lrc校验，从命令头开始
1.音频播放完成
请求 |  |  |  |  | 响应
序号 | 描述 | 长度 | 内容 | 备注 | 序号 | 描述 | 长度 | 内容 | 备注
1 | 命令头 | 1 | 0x5D | "]" 0x5D | 1 | 命令头 | 1 | 0x5B | "[" 0x5B
2 | 长度 | 1 |  | 以下数据长度，不包括检验值 | 2 | 长度 | 1 |  | 以下数据长度，不包括校验值
3 | 命令 | 1 | 0x02 | 音频播放完成 | 3 | 命令 | 1 | 0x00
4 | 校验值 | 1 |  | lrc校验，从命令头开始 | 4 | 结果状态 | 1 |  | 0x00: 接收指令成功 0x01: 指令错误
[5 empty] | 5 | 校验值 | 1 |  | lrc校验，从命令头开始
7.属性组合协议
请求 |  |  |  |  | 响应
序号 | 描述 | 长度 | 内容 | 备注 | 序号 | 描述 | 长度 | 内容 | 备注
1 | 命令头 | 1 | 0x5D | ">" 0x5D | 1 | 命令头 | 1 | 0x5B | "[" 0x5B
2 | 长度 | 2 |  | 以下数据长度，不包括检验值 | 2 | 长度 | 1 |  | 以下数据长度，不包括校验值
3 | 命令 | 1 | 0x03 | 属性组合协议 | 3 | 命令 | 1 | 0x00
4 | 命令个数 | 1 | 0x08 | 固定值 | 4 | 结果状态 | 1 |  | 0x00: 接收指令成功 0x01: 指令错误
5 | 设置机器人姓名 | 1 | 0x00 | （属性命令对应指令） | 5 | 校验值 | 1 |  | lrc校验，从命令头开始
6 | 长度 | 1 |  | 姓名长度
7 | var |  |  | 例如：小盒
8 | 设置管理员姓名 | 1 | 0x01 | （属性命令对应指令）
9 | 长度 | 1 |  | 管理员名字长度
10 | var |  |  | 例如：小王
11 | 性别 | 1 | 0x02 | （属性命令对应指令）
12 | 长度 | 1 | 0x01 | 固定值
13 | var | 1 |  | 0x01:男 0x02:女
14 | 星座 | 1 | 0x03 | （属性命令对应指令）
15 | 长度 | 1 | 0x01 | 固定值
16 | var | 1 |  | 0x00~0x0B : (十二星座)
17 | 生日 | 1 | 0x04 | （属性命令对应指令）
18 | 长度 | 1 |  | 日期长度
19 | var |  |  | 例如：2000年9月1号
20 | 音色 | 1 | 0x05 | （属性命令对应指令）
21 | 长度 | 1 | 0x01 | 固定值
22 | var | 1 |  | 0x00:男孩 0x01：女孩 0x02:志玲
23 | 语速 | 1 | 0x06 | （属性命令对应指令）
24 | 长度 | 1 | 0x01 | 固定值
25 | var | 1 |  | 0x00:低速 0x01：中速 0x02:高速
26 | 口头禅 | 1 | 0x07 | （属性命令对应指令）
27 | 长度 | 1 |  | 口头禅字符串长度
28 | var |  |  | 例如：天道酬勤
29 | 音量 | 1 | 0X08 | （属性命令对应指令）
30 | 长度 | 1 | 0x01 | 固定值
31 | var | 1 |  | 0x00~0x0A
5 | 校验值 | 1 |  | lrc校验，从命令头开始

## 音乐播放相关
【robot向server发送当前播放状态】
{ "cmd":"play_status", "robot_id":"BC670232343424", (SN号) "is_play_mode":0/1, (1:在音乐播放模式 0:不在音乐播放模式) "content":{ "play_status":0/1/2, (0:播放中 1:暂停中 2:未播放) "audio_name":"音频名称", "audio_type":0/1/2/3/4, (0:音频来自本地目录 1:音频来自普通歌单 2：音频来自播放历史 3：音频来自喜马拉雅点播 4：音频来自语音命令点播) "audio_path":"/mnt/sdcard/儿童", (若audio_type为0，此字段值为音频路径；若audio_type为2、3、4【2或4:此字段为url或file_path；3:此字段为url】) "audio_id":103, (音频的id，若audio_type为0，此字段为空串""；否则此字段有值) "song_sheet_id":243, (所属歌单的id，不属于歌单则传-1) "ablum_id":243, (所在专辑的id，不属于专辑则传-1) "play_progress":"40-180", (当前时长-音频的总时长) "is_like":0/1, (是否为喜欢，1：是，0：否) "play_mode":3 (播放模式，1:单曲循环，2:顺序播放，3:顺序循环，4:随机播放，5:单曲模式) } }
【APP向server查询robot的当前播放状态】 | 【APP向server查询robot的当前播放状态】
{ "cmd":"get_robot_play_status", "robot_id":"robot_id", "token":"token" } | { "status":0, "content":{ "play_status":0/1/2, (0:播放中 1:暂停中 2:未播放) "audio_name":"音频名称", "audio_type":0/1/2, (0:音频来自本地目录 1:音频来自普通歌单 2：音频来自播放历史 3：音频来自喜马拉雅点播 4：音频来自语音命令点播) "audio_dir_path":"/mnt/sdcard/儿童", (若audio_type为0，此字段有值；否则为空串"") "audio_id":103, (音频的id，若audio_type为0，此字段为空串""；否则此字段有值) "song_sheet_id":243, (所属歌单的id，不属于歌单则传-1) "ablum_id":243, (所在专辑的id，不属于专辑则传-1) "play_progress":"40-180", (当前时长-音频的总时长) "is_like":0/1, (是否为喜欢，1：是，0：否) "play_mode":3 (播放模式，1:单曲循环，2:顺序播放，3:顺序循环，4:随机播放，5:单曲模式) "audio_url":"http://xxx.mp3", (若audio_type为3，此字段有值；否则为空串"") } }